## Sheet1
主点控制值峰点： | 80 | 主点波动范围 | 15 |  | average: | 81.6216 |  |  |  | 控制弯沉值 |  | 6
负点控制值峰点： |  |  |  |  | stdev: | 8.9757 |  |  |  | 控制弯沉差 |  | 0
弯沉差控制值： | 0 |  |  |  | 推定值： | 96.3867 |  |  |  | 总板块数 |  | 69
测试位置 |  | 主测点（10－2mm） |  |  | 副测点（10－2mm） |  |  |  | 主 点 弯沉值 | 副 点 弯沉值 | 弯沉差 | 不合格标记 | 不合格总数 | 合格率
路幅 | 砼板编号 | 初读数 | 终读数 | 弯沉值 | 初读数 | 终读数 | 弯沉值
| 1 | 219 | 174 | 90 | 209 | 164 | 90 | 1 | 90 | 90 | 0 | 1 | 121 | -0.75362
| 2 | 479 | 439 | 80 | 499 | 459 | 80 | 2 | 80 | 80 | 0 | 1
| 3 | 341 | 299 | 84 | 350 | 308 | 84 | 3 | 84 | 84 | 0 | 1
| 4 | 381 | 346 | 70 | 310 | 275 | 70 | 4 | 70 | 70 | 0 | 1
| 5 | 481 | 440 | 82 | 538 | 497 | 82 | 5 | 82 | 82 | 0 | 1
| 6 | 915 | 878 | 74 | 937 | 900 | 74 | 6 | 74 | 74 | 0 | 1
| 7 | 449 | 402 | 94 | 402 | 355 | 94 | 7 | 94 | 94 | 0 | 1
| 8 | 503 | 463 | 80 | 517 | 477 | 80 | 8 | 80 | 80 | 0 | 1
| 9 | 472 | 425 | 94 | 447 | 400 | 94 | 9 | 94 | 94 | 0 | 1
| 10 | 591 | 550 | 82 | 562 | 521 | 82 | 10 | 82 | 82 | 0 | 1
| 11 | 434 | 394 | 80 | 465 | 425 | 80 | 11 | 80 | 80 | 0 | 1
| 12 | 668 | 633 | 70 | 639 | 604 | 70 | 12 | 70 | 70 | 0 | 1
| 13 | 624 | 581 | 86 | 588 | 545 | 86 | 13 | 86 | 86 | 0 | 1
| 14 | 467 | 420 | 94 | 461 | 414 | 94 | 14 | 94 | 94 | 0 | 1
| 15 | 249 | 207 | 84 | 229 | 187 | 84 | 15 | 84 | 84 | 0 | 1
| 16 | 369 | 328 | 82 | 383 | 342 | 82 | 16 | 82 | 82 | 0 | 1
| 17 | 420 | 382 | 76 | 413 | 375 | 76 | 17 | 76 | 76 | 0 | 1
| 18 | 694 | 649 | 90 | 685 | 640 | 90 | 18 | 90 | 90 | 0 | 1
| 19 | 843 | 801 | 84 | 779 | 737 | 84 | 19 | 84 | 84 | 0 | 1
| 20 | 485 | 440 | 90 | 433 | 388 | 90 | 20 | 90 | 90 | 0 | 1
| 21 | 601 | 560 | 82 | 601 | 560 | 82 | 21 | 82 | 82 | 0 | 1
| 22 | 358 | 314 | 88 | 403 | 359 | 88 | 22 | 88 | 88 | 0 | 1
| 23 | 523 | 479 | 88 | 543 | 499 | 88 | 23 | 88 | 88 | 0 | 1
| 24 | 534 | 492 | 84 | 589 | 547 | 84 | 24 | 84 | 84 | 0 | 1
| 25 | 528 | 485 | 86 | 568 | 525 | 86 | 25 | 86 | 86 | 0 | 1
| 26 | 266 | 226 | 80 | 293 | 253 | 80 | 26 | 80 | 80 | 0 | 1
| 27 | 295 | 255 | 80 | 355 | 315 | 80 | 27 | 80 | 80 | 0 | 1
| 28 | 320 | 285 | 70 | 347 | 312 | 70 | 28 | 70 | 70 | 0 | 1
| 29 | 113 | 79 | 68 | 31 | -3 | 68 | 29 | 68 | 68 | 0 | 1
| 30 | 88 | 41 | 94 | 32 | -15 | 94 | 30 | 94 | 94 | 0 | 1
| 31 | 583 | 540 | 86 | 537 | 494 | 86 | 31 | 86 | 86 | 0 | 1
| 32 | 501 | 456 | 90 | 451 | 406 | 90 | 32 | 90 | 90 | 0 | 1
| 33 | 328 | 293 | 70 | 348 | 313 | 70 | 33 | 70 | 70 | 0 | 1
| 34 | 267 | 227 | 80 | 224 | 184 | 80 | 34 | 80 | 80 | 0 | 1
| 35 | 636 | 603 | 66 | 650 | 617 | 66 | 35 | 66 | 66 | 0 | 1
| 36 | 46 | 7 | 78 | 114 | 75 | 78 | 36 | 78 | 78 | 0 | 1
| 37 | 517 | 473 | 88 | 495 | 451 | 88 | 37 | 88 | 88 | 0 | 1
| 38 | 60 | 23 | 74 | 20 | -17 | 74 | 38 | 74 | 74 | 0 | 1
| 39 | 324 | 277 | 94 | 348 | 301 | 94 | 39 | 94 | 94 | 0 | 1
| 40 | 565 | 521 | 88 | 534 | 490 | 88 | 40 | 88 | 88 | 0 | 1
| 41 | 541 | 493 | 96 | 524 | 476 | 96 | 41 | 96 | 96 | 0 | 1
| 42 | 279 | 238 | 82 | 319 | 278 | 82 | 42 | 82 | 82 | 0 | 1
| 43 | 369 | 321 | 96 | 338 | 290 | 96 | 43 | 96 | 96 | 0 | 1
| 44 | 328 | 280 | 96 | 354 | 306 | 96 | 44 | 96 | 96 | 0 | 1
| 45 | 37 | 1 | 72 | 37 | 1 | 72 | 45 | 72 | 72 | 0 | 1
| 46 | 215 | 180 | 70 | 248 | 213 | 70 | 46 | 70 | 70 | 0 | 1
| 47 | 506 | 460 | 92 | 584 | 538 | 92 | 47 | 92 | 92 | 0 | 1
| 48 | 472 | 438 | 68 | 438 | 404 | 68 | 48 | 68 | 68 | 0 | 1
| 49 | 356 | 310 | 92 | 340 | 294 | 92 | 49 | 92 | 92 | 0 | 1
| 50 | 209 | 168 | 82 | 261 | 220 | 82 | 50 | 82 | 82 | 0 | 1
| 51 | 629 | 582 | 94 | 625 | 578 | 94 | 51 | 94 | 94 | 0 | 1
| 52 | 46 | 11 | 70 | 21 | -14 | 70 | 52 | 70 | 70 | 0 | 1
| 53 | 87 | 51 | 72 | 71 | 35 | 72 | 53 | 72 | 72 | 0 | 1
| 54 | 41 | -1 | 84 | 21 | -21 | 84 | 54 | 84 | 84 | 0 | 1
| 55 | 70 | 29 | 82 | 56 | 15 | 82 | 55 | 82 | 82 | 0 | 1
| 56 | 92 | 57 | 70 | 60 | 25 | 70 | 56 | 70 | 70 | 0 | 1
| 57 | 45 | 9 | 72 | 41 | 5 | 72 | 57 | 72 | 72 | 0 | 1
| 58 | 110 | 71 | 78 | 20 | -19 | 78 | 58 | 78 | 78 | 0 | 1
| 59 | 90 | 49 | 82 | 111 | 70 | 82 | 59 | 82 | 82 | 0 | 1
| 60 | 54 | 20 | 68 | 63 | 29 | 68 | 60 | 68 | 68 | 0 | 1
| 61 | 68 | 31 | 74 | 45 | 8 | 74 | 61 | 74 | 74 | 0 | 1
| 62 | 25 | -18 | 86 | 44 | 1 | 86 | 62 | 86 | 86 | 0 | 1
| 63 | 114 | 69 | 90 | 97 | 52 | 90 | 63 | 90 | 90 | 0 | 1
| 64 | 53 | 12 | 82 | 60 | 19 | 82 | 64 | 82 | 82 | 0 | 1
| 65 | 67 | 27 | 80 | 112 | 72 | 80 | 65 | 80 | 80 | 0 | 1
| 66 | 94 | 51 | 86 | 67 | 24 | 86 | 66 | 86 | 86 | 0 | 1
| 67 | 32 | -8 | 80 | 50 | 10 | 80 | 67 | 80 | 80 | 0 | 1
| 68 | 102 | 56 | 92 | 106 | 60 | 92 | 68 | 92 | 92 | 0 | 1
| 69 | 103 | 60 | 86 | 78 | 35 | 86 | 69 | 86 | 86 | 0 | 1
| 70 | 89 | 47 | 84 | 25 | -17 | 84 | 70 | 84 | 84 | 0 | 1
| 71 | 109 | 73 | 72 | 30 | -6 | 72 | 71 | 72 | 72 | 0 | 1
| 72 | 68 | 31 | 74 | 58 | 21 | 74 | 72 | 74 | 74 | 0 | 1
| 73 | 55 | 11 | 88 | 25 | -19 | 88 | 73 | 88 | 88 | 0 | 1
| 74 | 99 | 64 | 70 | 61 | 26 | 70 | 74 | 70 | 70 | 0 | 1
| 75 | 65 | 30 | 70 | 55 | 20 | 70 | 75 | 70 | 70 | 0 | 1
| 76 | 56 | 17 | 78 | 96 | 57 | 78 | 76 | 78 | 78 | 0 | 1
| 77 | 44 | 7 | 74 | 75 | 38 | 74 | 77 | 74 | 74 | 0 | 1
| 78 | 114 | 67 | 94 | 99 | 52 | 94 | 78 | 94 | 94 | 0 | 1
| 79 | 106 | 61 | 90 | 34 | -11 | 90 | 79 | 90 | 90 | 0 | 1
| 80 | 44 | -2 | 92 | 76 | 30 | 92 | 80 | 92 | 92 | 0 | 1
| 81 | 85 | 50 | 70 | 72 | 37 | 70 | 81 | 70 | 70 | 0 | 1
| 82 | 67 | 21 | 92 | 77 | 31 | 92 | 82 | 92 | 92 | 0 | 1
| 83 | 102 | 62 | 80 | 25 | -15 | 80 | 83 | 80 | 80 | 0 | 1
| 84 | 22 | -21 | 86 | 22 | -21 | 86 | 84 | 86 | 86 | 0 | 1
| 85 | 73 | 31 | 84 | 69 | 27 | 84 | 85 | 84 | 84 | 0 | 1
| 86 | 35 | 1 | 68 | 46 | 12 | 68 | 86 | 68 | 68 | 0 | 1
| 87 | 27 | -20 | 94 | 98 | 51 | 94 | 87 | 94 | 94 | 0 | 1
| 88 | 100 | 65 | 70 | 37 | 2 | 70 | 88 | 70 | 70 | 0 | 1
| 89 | 22 | -15 | 74 | 23 | -14 | 74 | 89 | 74 | 74 | 0 | 1
| 90 | 99 | 60 | 78 | 64 | 25 | 78 | 90 | 78 | 78 | 0 | 1
| 91 | 80 | 33 | 94 | 63 | 16 | 94 | 91 | 94 | 94 | 0 | 1
| 92 | 54 | 8 | 92 | 56 | 10 | 92 | 92 | 92 | 92 | 0 | 1
| 93 | 39 | -2 | 82 | 24 | -17 | 82 | 93 | 82 | 82 | 0 | 1
| 94 | 69 | 36 | 66 | 107 | 74 | 66 | 94 | 66 | 66 | 0 | 1
| 95 | 45 | 1 | 88 | 52 | 8 | 88 | 95 | 88 | 88 | 0 | 1
| 96 | 92 | 53 | 78 | 43 | 4 | 78 | 96 | 78 | 78 | 0 | 1
| 97 | 54 | 7 | 94 | 84 | 37 | 94 | 97 | 94 | 94 | 0 | 1
| 98 | 31 | -17 | 96 | 55 | 7 | 96 | 98 | 96 | 96 | 0 | 1
| 99 | 46 | 11 | 70 | 43 | 8 | 70 | 99 | 70 | 70 | 0 | 1
| 100 | 29 | -11 | 80 | 88 | 48 | 80 | 100 | 80 | 80 | 0 | 1
| 101 | 111 | 78 | 66 | 44 | 11 | 66 | 101 | 66 | 66 | 0 | 1
| 102 | 108 | 63 | 90 | 42 | -3 | 90 | 102 | 90 | 90 | 0 | 1
| 103 | 78 | 30 | 96 | 78 | 30 | 96 | 103 | 96 | 96 | 0 | 1
| 104 | 47 | 14 | 66 | 53 | 20 | 66 | 104 | 66 | 66 | 0 | 1
| 105 | 54 | 13 | 82 | 62 | 21 | 82 | 105 | 82 | 82 | 0 | 1
| 106 | 81 | 42 | 78 | 50 | 11 | 78 | 106 | 78 | 78 | 0 | 1
| 107 | 70 | 30 | 80 | 74 | 34 | 80 | 107 | 80 | 80 | 0 | 1
| 108 | 99 | 58 | 82 | 50 | 9 | 82 | 108 | 82 | 82 | 0 | 1
| 109 | 55 | 16 | 78 | 25 | -14 | 78 | 109 | 78 | 78 | 0 | 1
| 110 | 22 | -20 | 84 | 77 | 35 | 84 | 110 | 84 | 84 | 0 | 1
| 111 | 84 | 48 | 72 | 64 | 28 | 72 | 111 | 72 | 72 | 0 | 1
| 112 | 50 | 7 | 86 | 81 | 38 | 86 | 112 | 86 | 86 | 0 | 1
| 113 | 27 | -18 | 90 | 84 | 39 | 90 | 113 | 90 | 90 | 0 | 1
| 114 | 95 | 59 | 72 | 24 | -12 | 72 | 114 | 72 | 72 | 0 | 1
| 115 | 51 | 5 | 92 | 61 | 15 | 92 | 115 | 92 | 92 | 0 | 1
| 116 | 106 | 59 | 94 | 38 | -9 | 94 | 116 | 94 | 94 | 0 | 1
| 117 | 22 | -17 | 78 | 90 | 51 | 78 | 117 | 78 | 78 | 0 | 1
| 118 | 103 | 63 | 80 | 93 | 53 | 80 | 118 | 80 | 80 | 0 | 1
| 119 | 22 | -25 | 94 | 87 | 40 | 94 | 119 | 94 | 94 | 0 | 1
| 120 | 28 | -16 | 88 | 80 | 36 | 88 | 120 | 88 | 88 | 0 | 1
| 121 | 66 | 25 | 82 | 110 | 69 | 82 | 121 | 82 | 82 | 0 | 1
| 122 | 93 | 49 | 88 | 107 | 63 | 88 | 122 | 88 | 88 | 0 | 1
| 123 | 45 | -3 | 96 | 81 | 33 | 96 | 123 | 96 | 96 | 0 | 1
| 124 | 87 | 43 | 88 | 113 | 69 | 88 | 124 | 88 | 88 | 0 | 1
| 125 | 104 | 71 | 66 | 27 | -6 | 66 | 125 | 66 | 66 | 0 | 1
| 126 | 39 | -5 | 88 | 21 | -23 | 88 | 126 | 88 | 88 | 0 | 1
| 127 | 43 | -1 | 88 | 98 | 54 | 88 | 127 | 88 | 88 | 0 | 1
| 128 | 110 | 76 | 68 | 20 | -14 | 68 | 128 | 68 | 68 | 0 | 1
| 129 | 42 | -3 | 90 | 65 | 20 | 90 | 129 | 90 | 90 | 0 | 1
| 130 | 55 | 11 | 88 | 95 | 51 | 88 | 130 | 88 | 88 | 0 | 1
| 131 | 34 | 1 | 66 | 52 | 19 | 66 | 131 | 66 | 66 | 0 | 1
| 132 | 50 | 14 | 72 | 67 | 31 | 72 | 132 | 72 | 72 | 0 | 1
| 133 | 106 | 70 | 72 | 83 | 47 | 72 | 133 | 72 | 72 | 0 | 1
| 134 | 89 | 50 | 78 | 41 | 2 | 78 | 134 | 78 | 78 | 0 | 1
| 135 | 95 | 62 | 66 | 36 | 3 | 66 | 135 | 66 | 66 | 0 | 1
| 136 | 114 | 67 | 94 | 35 | -12 | 94 | 136 | 94 | 94 | 0 | 1
| 137 | 91 | 51 | 80 | 85 | 45 | 80 | 137 | 80 | 80 | 0 | 1
| 138 | 25 | -11 | 72 | 84 | 48 | 72 | 138 | 72 | 72 | 0 | 1
| 139 | 89 | 42 | 94 | 88 | 41 | 94 | 139 | 94 | 94 | 0 | 1
| 140 | 27 | -8 | 70 | 62 | 27 | 70 | 140 | 70 | 70 | 0 | 1
| 141 | 67 | 31 | 72 | 73 | 37 | 72 | 141 | 72 | 72 | 0 | 1
| 142 | 27 | -8 | 70 | 27 | -8 | 70 | 142 | 70 | 70 | 0 | 1
| 143 | 87 | 41 | 92 | 59 | 13 | 92 | 143 | 92 | 92 | 0 | 1
| 144 | 88 | 50 | 76 | 21 | -17 | 76 | 144 | 76 | 76 | 0 | 1
| 145 | 32 | -8 | 80 | 32 | -8 | 80 | 145 | 80 | 80 | 0 | 1
| 146 | 101 | 60 | 82 | 83 | 42 | 82 | 146 | 82 | 82 | 0 | 1
| 147 | 99 | 65 | 68 | 54 | 20 | 68 | 147 | 68 | 68 | 0 | 1
| 148 | 62 | 17 | 90 | 90 | 45 | 90 | 148 | 90 | 90 | 0 | 1
|  | 88 | 43 | 90 | 45 | 0 | 90 | 149 | 90 | 90 | 0 | 1
|  | 25 | -19 | 88 | 114 | 70 | 88 | 150 | 88 | 88 | 0 | 1
|  | 61 | 19 | 84 | 108 | 66 | 84 | 151 | 84 | 84 | 0 | 1
|  | 47 | 8 | 78 | 85 | 46 | 78 | 152 | 78 | 78 | 0 | 1
|  | 110 | 71 | 78 | 99 | 60 | 78 | 153 | 78 | 78 | 0 | 1
|  | 50 | 15 | 70 | 60 | 25 | 70 | 154 | 70 | 70 | 0 | 1
|  | 68 | 22 | 92 | 76 | 30 | 92 | 155 | 92 | 92 | 0 | 1
|  | 54 | 7 | 94 | 114 | 67 | 94 | 156 | 94 | 94 | 0 | 1
|  | 112 | 75 | 74 | 85 | 48 | 74 | 157 | 74 | 74 | 0 | 1
|  | 104 | 60 | 88 | 32 | -12 | 88 | 158 | 88 | 88 | 0 | 1
|  | 89 | 46 | 86 | 31 | -12 | 86 | 159 | 86 | 86 | 0 | 1
|  | 33 | -5 | 76 | 45 | 7 | 76 | 160 | 76 | 76 | 0 | 1
|  | 31 | -5 | 72 | 70 | 34 | 72 | 161 | 72 | 72 | 0 | 1
|  | 33 | -12 | 90 | 86 | 41 | 90 | 162 | 90 | 90 | 0 | 1
|  | 43 | 1 | 84 | 27 | -15 | 84 | 163 | 84 | 84 | 0 | 1
|  | 84 | 44 | 80 | 86 | 46 | 80 | 164 | 80 | 80 | 0 | 1
|  | 61 | 16 | 90 | 50 | 5 | 90 | 165 | 90 | 90 | 0 | 1
|  | 47 | 9 | 76 | 84 | 46 | 76 | 166 | 76 | 76 | 0 | 1
|  | 72 | 33 | 78 | 98 | 59 | 78 | 167 | 78 | 78 | 0 | 1
|  | 103 | 70 | 66 | 114 | 81 | 66 | 168 | 66 | 66 | 0 | 1
|  | 99 | 63 | 72 | 27 | -9 | 72 | 169 | 72 | 72 | 0 | 1
|  | 61 | 24 | 74 | 51 | 14 | 74 | 170 | 74 | 74 | 0 | 1
|  | 25 | -18 | 86 | 31 | -12 | 86 | 171 | 86 | 86 | 0 | 1
|  | 76 | 28 | 96 | 103 | 55 | 96 | 172 | 96 | 96 | 0 | 1
|  | 40 | 0 | 80 | 101 | 61 | 80 | 173 | 80 | 80 | 0 | 1
|  | 85 | 51 | 68 | 68 | 34 | 68 | 174 | 68 | 68 | 0 | 1
|  | 22 | -12 | 68 | 86 | 52 | 68 | 175 | 68 | 68 | 0 | 1
|  | 83 | 44 | 78 | 58 | 19 | 78 | 176 | 78 | 78 | 0 | 1
|  | 79 | 40 | 78 | 91 | 52 | 78 | 177 | 78 | 78 | 0 | 1
|  | 38 | 3 | 70 | 53 | 18 | 70 | 178 | 70 | 70 | 0 | 1
|  | 52 | 15 | 74 | 26 | -11 | 74 | 179 | 74 | 74 | 0 | 1
|  | 74 | 33 | 82 | 90 | 49 | 82 | 180 | 82 | 82 | 0 | 1
|  | 82 | 43 | 78 | 78 | 39 | 78 | 181 | 78 | 78 | 0 | 1
|  | 102 | 66 | 72 | 92 | 56 | 72 | 182 | 72 | 72 | 0 | 1
|  | 39 | -2 | 82 | 45 | 4 | 82 | 183 | 82 | 82 | 0 | 1
|  | 90 | 53 | 74 | 31 | -6 | 74 | 184 | 74 | 74 | 0 | 1
|  | 114 | 69 | 90 | 21 | -24 | 90 | 185 | 90 | 90 | 0 | 1
|  | 72 | 35 | 74 | 34 | -3 | 74 | 186 | 74 | 74 | 0 | 1
|  | 104 | 67 | 74 | 51 | 14 | 74 | 187 | 74 | 74 | 0 | 1
|  | 38 | -2 | 80 | 53 | 13 | 80 | 188 | 80 | 80 | 0 | 1
|  | 64 | 27 | 74 | 56 | 19 | 74 | 189 | 74 | 74 | 0 | 1
|  | 31 | -5 | 72 | 68 | 32 | 72 | 190 | 72 | 72 | 0 | 1
|  | 95 | 52 | 86 | 69 | 26 | 86 | 191 | 86 | 86 | 0 | 1
|  | 25 | -16 | 82 | 101 | 60 | 82 | 192 | 82 | 82 | 0 | 1
|  | 75 | 27 | 96 | 93 | 45 | 96 | 193 | 96 | 96 | 0 | 1
|  | 95 | 55 | 80 | 93 | 53 | 80 | 194 | 80 | 80 | 0 | 1
|  | 43 | 7 | 72 | 23 | -13 | 72 | 195 | 72 | 72 | 0 | 1
|  | 42 | 1 | 82 | 97 | 56 | 82 | 196 | 82 | 82 | 0 | 1
|  | 42 | -3 | 90 | 38 | -7 | 90 | 197 | 90 | 90 | 0 | 1
|  | 97 | 62 | 70 | 51 | 16 | 70 | 198 | 70 | 70 | 0 | 1
|  | 105 | 66 | 78 | 26 | -13 | 78 | 199 | 78 | 78 | 0 | 1
|  | 63 | 17 | 92 | 62 | 16 | 92 | 200 | 92 | 92 | 0 | 1
|  | 52 | 8 | 88 | 52 | 8 | 88 | 201 | 88 | 88 | 0 | 1
|  | 26 | -17 | 86 | 24 | -19 | 86 | 202 | 86 | 86 | 0 | 1
|  | 33 | -6 | 78 | 75 | 36 | 78 | 203 | 78 | 78 | 0 | 1
|  | 95 | 51 | 88 | 52 | 8 | 88 | 204 | 88 | 88 | 0 | 1
|  | 39 | -8 | 94 | 74 | 27 | 94 | 205 | 94 | 94 | 0 | 1
|  | 37 | 0 | 74 | 107 | 70 | 74 | 206 | 74 | 74 | 0 | 1
|  | 68 | 22 | 92 | 108 | 62 | 92 | 207 | 92 | 92 | 0 | 1
|  | 71 | 28 | 86 | 105 | 62 | 86 | 208 | 86 | 86 | 0 | 1
|  | 97 | 58 | 78 | 109 | 70 | 78 | 209 | 78 | 78 | 0 | 1
|  | 80 | 37 | 86 | 24 | -19 | 86 | 210 | 86 | 86 | 0 | 1
|  | 111 | 69 | 84 | 101 | 59 | 84 | 211 | 84 | 84 | 0 | 1
|  | 61 | 23 | 76 | 68 | 30 | 76 | 212 | 76 | 76 | 0 | 1
|  | 99 | 65 | 68 | 37 | 3 | 68 | 213 | 68 | 68 | 0 | 1
|  | 106 | 71 | 70 | 90 | 55 | 70 | 214 | 70 | 70 | 0 | 1
|  | 26 | -16 | 84 | 66 | 24 | 84 | 215 | 84 | 84 | 0 | 1
|  | 109 | 66 | 86 | 26 | -17 | 86 | 216 | 86 | 86 | 0 | 1
|  | 20 | -19 | 78 | 88 | 49 | 78 | 217 | 78 | 78 | 0 | 1
|  | 44 | 10 | 68 | 92 | 58 | 68 | 218 | 68 | 68 | 0 | 1
|  | 45 | 6 | 78 | 52 | 13 | 78 | 219 | 78 | 78 | 0 | 1
|  | 48 | 14 | 68 | 89 | 55 | 68 | 220 | 68 | 68 | 0 | 1
|  | 32 | -7 | 78 | 34 | -5 | 78 | 221 | 78 | 78 | 0 | 1
|  | 31 | -5 | 72 | 25 | -11 | 72 | 222 | 72 | 72 | 0 | 1
|  | 113 | 73 | 80 | 65 | 25 | 80 | 223 | 80 | 80 | 0 | 1
|  | 93 | 51 | 84 | 95 | 53 | 84 | 224 | 84 | 84 | 0 | 1
|  | 28 | -14 | 84 | 37 | -5 | 84 | 225 | 84 | 84 | 0 | 1
|  | 77 | 30 | 94 | 93 | 46 | 94 | 226 | 94 | 94 | 0 | 1
|  | 79 | 32 | 94 | 35 | -12 | 94 | 227 | 94 | 94 | 0 | 1
|  | 72 | 31 | 82 | 70 | 29 | 82 | 228 | 82 | 82 | 0 | 1
|  | 68 | 33 | 70 | 80 | 45 | 70 | 229 | 70 | 70 | 0 | 1
|  | 86 | 49 | 74 | 79 | 42 | 74 | 230 | 74 | 74 | 0 | 1
|  | 62 | 24 | 76 | 65 | 27 | 76 | 231 | 76 | 76 | 0 | 1
|  | 39 | 1 | 76 | 64 | 26 | 76 | 232 | 76 | 76 | 0 | 1
|  | 69 | 33 | 72 | 24 | -12 | 72 | 233 | 72 | 72 | 0 | 1
|  | 111 | 67 | 88 | 50 | 6 | 88 | 234 | 88 | 88 | 0 | 1
|  | 47 | 7 | 80 | 88 | 48 | 80 | 235 | 80 | 80 | 0 | 1
|  | 63 | 21 | 84 | 112 | 70 | 84 | 236 | 84 | 84 | 0 | 1
|  | 48 | 14 | 68 | 46 | 12 | 68 | 237 | 68 | 68 | 0 | 1
|  | 70 | 30 | 80 | 67 | 27 | 80 | 238 | 80 | 80 | 0 | 1
|  | 54 | 14 | 80 | 28 | -12 | 80 | 239 | 80 | 80 | 0 | 1
|  | 41 | 5 | 72 | 38 | 2 | 72 | 240 | 72 | 72 | 0 | 1
|  | 113 | 76 | 74 | 30 | -7 | 74 | 241 | 74 | 74 | 0 | 1
|  | 50 | 7 | 86 | 42 | -1 | 86 | 242 | 86 | 86 | 0 | 1
|  | 27 | -18 | 90 | 107 | 62 | 90 | 243 | 90 | 90 | 0 | 1
|  | 46 | 3 | 86 | 100 | 57 | 86 | 244 | 86 | 86 | 0 | 1
|  | 26 | -15 | 82 | 98 | 57 | 82 | 245 | 82 | 82 | 0 | 1
|  | 31 | -16 | 94 | 109 | 62 | 94 | 246 | 94 | 94 | 0 | 1
|  | 94 | 58 | 72 | 43 | 7 | 72 | 247 | 72 | 72 | 0 | 1
|  | 76 | 34 | 84 | 84 | 42 | 84 | 248 | 84 | 84 | 0 | 1
|  | 78 | 31 | 94 | 103 | 56 | 94 | 249 | 94 | 94 | 0 | 1
|  | 69 | 28 | 82 | 69 | 28 | 82 | 250 | 82 | 82 | 0 | 1
|  | 111 | 64 | 94 | 75 | 28 | 94 | 251 | 94 | 94 | 0 | 1
|  | 102 | 59 | 86 | 77 | 34 | 86 | 252 | 86 | 86 | 0 | 1
|  | 87 | 52 | 70 | 58 | 23 | 70 | 253 | 70 | 70 | 0 | 1
|  | 47 | 6 | 82 | 63 | 22 | 82 | 254 | 82 | 82 | 0 | 1
|  | 24 | -15 | 78 | 93 | 54 | 78 | 255 | 78 | 78 | 0 | 1
|  | 82 | 45 | 74 | 55 | 18 | 74 | 256 | 74 | 74 | 0 | 1
|  | 93 | 45 | 96 | 41 | -7 | 96 | 257 | 96 | 96 | 0 | 1
|  | 41 | 4 | 74 | 109 | 72 | 74 | 258 | 74 | 74 | 0 | 1
|  | 71 | 32 | 78 | 57 | 18 | 78 | 259 | 78 | 78 | 0 | 1
|  | 88 | 50 | 76 | 85 | 47 | 76 | 260 | 76 | 76 | 0 | 1
|  | 53 | 17 | 72 | 60 | 24 | 72 | 261 | 72 | 72 | 0 | 1
|  | 35 | -3 | 76 | 78 | 40 | 76 | 262 | 76 | 76 | 0 | 1
|  | 74 | 33 | 82 | 81 | 40 | 82 | 263 | 82 | 82 | 0 | 1
|  | 81 | 42 | 78 | 75 | 36 | 78 | 264 | 78 | 78 | 0 | 1
|  | 35 | 0 | 70 | 94 | 59 | 70 | 265 | 70 | 70 | 0 | 1
|  | 100 | 54 | 92 | 99 | 53 | 92 | 266 | 92 | 92 | 0 | 1
|  | 98 | 52 | 92 | 89 | 43 | 92 | 267 | 92 | 92 | 0 | 1
|  | 71 | 25 | 92 | 36 | -10 | 92 | 268 | 92 | 92 | 0 | 1
|  | 53 | 10 | 86 | 86 | 43 | 86 | 269 | 86 | 86 | 0 | 1
|  | 80 | 42 | 76 | 79 | 41 | 76 | 270 | 76 | 76 | 0 | 1
|  | 45 | 4 | 82 | 32 | -9 | 82 | 271 | 82 | 82 | 0 | 1
|  | 84 | 47 | 74 | 106 | 69 | 74 | 272 | 74 | 74 | 0 | 1
|  | 104 | 63 | 82 | 58 | 17 | 82 | 273 | 82 | 82 | 0 | 1
|  | 114 | 81 | 66 | 109 | 76 | 66 | 274 | 66 | 66 | 0 | 1
|  | 37 | 2 | 70 | 45 | 10 | 70 | 275 | 70 | 70 | 0 | 1
|  | 99 | 64 | 70 | 20 | -15 | 70 | 276 | 70 | 70 | 0 | 1
|  | 59 | 14 | 90 | 97 | 52 | 90 | 277 | 90 | 90 | 0 | 1
|  | 105 | 71 | 68 | 58 | 24 | 68 | 278 | 68 | 68 | 0 | 1
|  | 72 | 36 | 72 | 111 | 75 | 72 | 279 | 72 | 72 | 0 | 1
|  | 73 | 31 | 84 | 80 | 38 | 84 | 280 | 84 | 84 | 0 | 1
|  | 94 | 48 | 92 | 34 | -12 | 92 | 281 | 92 | 92 | 0 | 1
|  | 55 | 19 | 72 | 83 | 47 | 72 | 282 | 72 | 72 | 0 | 1
|  | 82 | 38 | 88 | 60 | 16 | 88 | 283 | 88 | 88 | 0 | 1
|  | 93 | 59 | 68 | 46 | 12 | 68 | 284 | 68 | 68 | 0 | 1
|  | 55 | 7 | 96 | 49 | 1 | 96 | 285 | 96 | 96 | 0 | 1
|  | 112 | 71 | 82 | 110 | 69 | 82 | 286 | 82 | 82 | 0 | 1
|  | 35 | -2 | 74 | 89 | 52 | 74 | 287 | 74 | 74 | 0 | 1
|  | 111 | 78 | 66 | 103 | 70 | 66 | 288 | 66 | 66 | 0 | 1
|  | 44 | 6 | 76 | 71 | 33 | 76 | 289 | 76 | 76 | 0 | 1
|  | 70 | 28 | 84 | 57 | 15 | 84 | 290 | 84 | 84 | 0 | 1
|  | 49 | 12 | 74 | 39 | 2 | 74 | 291 | 74 | 74 | 0 | 1
|  | 84 | 48 | 72 | 87 | 51 | 72 | 292 | 72 | 72 | 0 | 1
|  | 24 | -21 | 90 | 31 | -14 | 90 | 293 | 90 | 90 | 0 | 1
|  | 91 | 53 | 76 | 113 | 75 | 76 | 294 | 76 | 76 | 0 | 1
|  | 105 | 67 | 76 | 94 | 56 | 76 | 295 | 76 | 76 | 0 | 1
|  | 23 | -17 | 80 | 104 | 64 | 80 | 296 | 80 | 80 | 0 | 1
|  | 63 | 26 | 74 | 37 | 0 | 74 | 297 | 74 | 74 | 0 | 1
|  | 99 | 58 | 82 | 84 | 43 | 82 | 298 | 82 | 82 | 0 | 1
|  | 98 | 64 | 68 | 87 | 53 | 68 | 299 | 68 | 68 | 0 | 1
|  | 30 | -3 | 66 | 20 | -13 | 66 | 300 | 66 | 66 | 0 | 1
|  | 75 | 32 | 86 | 38 | -5 | 86 | 301 | 86 | 86 | 0 | 1
|  | 98 | 63 | 70 | 41 | 6 | 70 | 302 | 70 | 70 | 0 | 1
|  | 108 | 66 | 84 | 104 | 62 | 84 | 303 | 84 | 84 | 0 | 1
|  | 89 | 52 | 74 | 26 | -11 | 74 | 304 | 74 | 74 | 0 | 1
|  | 94 | 52 | 84 | 73 | 31 | 84 | 305 | 84 | 84 | 0 | 1
|  | 78 | 35 | 86 | 101 | 58 | 86 | 306 | 86 | 86 | 0 | 1
|  | 66 | 21 | 90 | 82 | 37 | 90 | 307 | 90 | 90 | 0 | 1
|  | 90 | 47 | 86 | 68 | 25 | 86 | 308 | 86 | 86 | 0 | 1
|  | 24 | -15 | 78 | 40 | 1 | 78 | 309 | 78 | 78 | 0 | 1
|  | 60 | 14 | 92 | 96 | 50 | 92 | 310 | 92 | 92 | 0 | 1
|  | 69 | 29 | 80 | 45 | 5 | 80 | 311 | 80 | 80 | 0 | 1
|  | 85 | 41 | 88 | 38 | -6 | 88 | 312 | 88 | 88 | 0 | 1
|  | 91 | 50 | 82 | 111 | 70 | 82 | 313 | 82 | 82 | 0 | 1
|  | 99 | 65 | 68 | 70 | 36 | 68 | 314 | 68 | 68 | 0 | 1
|  | 80 | 36 | 88 | 37 | -7 | 88 | 315 | 88 | 88 | 0 | 1
|  | 104 | 67 | 74 | 108 | 71 | 74 | 316 | 74 | 74 | 0 | 1
|  | 48 | 1 | 94 | 108 | 61 | 94 | 317 | 94 | 94 | 0 | 1
|  | 89 | 50 | 78 | 103 | 64 | 78 | 318 | 78 | 78 | 0 | 1
|  | 106 | 59 | 94 | 99 | 52 | 94 | 319 | 94 | 94 | 0 | 1
|  | 88 | 41 | 94 | 61 | 14 | 94 | 320 | 94 | 94 | 0 | 1
|  | 105 | 61 | 88 | 82 | 38 | 88 | 321 | 88 | 88 | 0 | 1
|  | 79 | 35 | 88 | 82 | 38 | 88 | 322 | 88 | 88 | 0 | 1
|  | 27 | -15 | 84 | 68 | 26 | 84 | 323 | 84 | 84 | 0 | 1
|  | 34 | -4 | 76 | 51 | 13 | 76 | 324 | 76 | 76 | 0 | 1
|  | 51 | 11 | 80 | 90 | 50 | 80 | 325 | 80 | 80 | 0 | 1
|  | 50 | 5 | 90 | 24 | -21 | 90 | 326 | 90 | 90 | 0 | 1
|  | 70 | 30 | 80 | 46 | 6 | 80 | 327 | 80 | 80 | 0 | 1
|  | 53 | 10 | 86 | 76 | 33 | 86 | 328 | 86 | 86 | 0 | 1
|  | 68 | 23 | 90 | 85 | 40 | 90 | 329 | 90 | 90 | 0 | 1
|  | 86 | 41 | 90 | 37 | -8 | 90 | 330 | 90 | 90 | 0 | 1
|  | 49 | 12 | 74 | 58 | 21 | 74 | 331 | 74 | 74 | 0 | 1
|  | 53 | 17 | 72 | 90 | 54 | 72 | 332 | 72 | 72 | 0 | 1
|  | 69 | 33 | 72 | 59 | 23 | 72 | 333 | 72 | 72 | 0 | 1
|  | 112 | 79 | 66 | 74 | 41 | 66 | 334 | 66 | 66 | 0 | 1
|  | 32 | -9 | 82 | 58 | 17 | 82 | 335 | 82 | 82 | 0 | 1
|  | 33 | -13 | 92 | 108 | 62 | 92 | 336 | 92 | 92 | 0 | 1
|  | 94 | 61 | 66 | 79 | 46 | 66 | 337 | 66 | 66 | 0 | 1
|  | 59 | 15 | 88 | 90 | 46 | 88 | 338 | 88 | 88 | 0 | 1
|  | 37 | 3 | 68 | 20 | -14 | 68 | 339 | 68 | 68 | 0 | 1
|  | 55 | 15 | 80 | 80 | 40 | 80 | 340 | 80 | 80 | 0 | 1
|  | 101 | 57 | 88 | 53 | 9 | 88 | 341 | 88 | 88 | 0 | 1
|  | 87 | 46 | 82 | 47 | 6 | 82 | 342 | 82 | 82 | 0 | 1
|  | 38 | -5 | 86 | 58 | 15 | 86 | 343 | 86 | 86 | 0 | 1
|  | 41 | 7 | 68 | 23 | -11 | 68 | 344 | 68 | 68 | 0 | 1
|  | 84 | 48 | 72 | 93 | 57 | 72 | 345 | 72 | 72 | 0 | 1
|  | 42 | -1 | 86 | 47 | 4 | 86 | 346 | 86 | 86 | 0 | 1
|  | 113 | 73 | 80 | 85 | 45 | 80 | 347 | 80 | 80 | 0 | 1
|  | 59 | 16 | 86 | 108 | 65 | 86 | 348 | 86 | 86 | 0 | 1
|  | 105 | 72 | 66 | 89 | 56 | 66 | 349 | 66 | 66 | 0 | 1
|  | 96 | 54 | 84 | 97 | 55 | 84 | 350 | 84 | 84 | 0 | 1
|  | 106 | 59 | 94 | 30 | -17 | 94 | 351 | 94 | 94 | 0 | 1
|  | 28 | -6 | 68 | 38 | 4 | 68 | 352 | 68 | 68 | 0 | 1
|  | 62 | 20 | 84 | 68 | 26 | 84 | 353 | 84 | 84 | 0 | 1
|  | 44 | -4 | 96 | 88 | 40 | 96 | 354 | 96 | 96 | 0 | 1
|  | 59 | 26 | 66 | 101 | 68 | 66 | 355 | 66 | 66 | 0 | 1
|  | 49 | 10 | 78 | 111 | 72 | 78 | 356 | 78 | 78 | 0 | 1
|  | 93 | 49 | 88 | 30 | -14 | 88 | 357 | 88 | 88 | 0 | 1
|  | 55 | 19 | 72 | 111 | 75 | 72 | 358 | 72 | 72 | 0 | 1
|  | 39 | 0 | 78 | 88 | 49 | 78 | 359 | 78 | 78 | 0 | 1
|  | 36 | -9 | 90 | 39 | -6 | 90 | 360 | 90 | 90 | 0 | 1
|  | 97 | 52 | 90 | 87 | 42 | 90 | 361 | 90 | 90 | 0 | 1
|  | 31 | -3 | 68 | 114 | 80 | 68 | 362 | 68 | 68 | 0 | 1
|  | 54 | 10 | 88 | 89 | 45 | 88 | 363 | 88 | 88 | 0 | 1
|  | 28 | -8 | 72 | 80 | 44 | 72 | 364 | 72 | 72 | 0 | 1
|  | 78 | 31 | 94 | 79 | 32 | 94 | 365 | 94 | 94 | 0 | 1
|  | 96 | 56 | 80 | 97 | 57 | 80 | 366 | 80 | 80 | 0 | 1
|  | 34 | -9 | 86 | 52 | 9 | 86 | 367 | 86 | 86 | 0 | 1
|  | 32 | -3 | 70 | 49 | 14 | 70 | 368 | 70 | 70 | 0 | 1
|  | 42 | -5 | 94 | 53 | 6 | 94 | 369 | 94 | 94 | 0 | 1
|  | 29 | -16 | 90 | 100 | 55 | 90 | 370 | 90 | 90 | 0 | 1
|  | 90 | 51 | 78 | 110 | 71 | 78 | 371 | 78 | 78 | 0 | 1
|  | 91 | 55 | 72 | 76 | 40 | 72 | 372 | 72 | 72 | 0 | 1
|  | 78 | 30 | 96 | 73 | 25 | 96 | 373 | 96 | 96 | 0 | 1
|  | 30 | -11 | 82 | 107 | 66 | 82 | 374 | 82 | 82 | 0 | 1
|  | 87 | 47 | 80 | 67 | 27 | 80 | 375 | 80 | 80 | 0 | 1
|  | 53 | 9 | 88 | 33 | -11 | 88 | 376 | 88 | 88 | 0 | 1
|  | 76 | 28 | 96 | 89 | 41 | 96 | 377 | 96 | 96 | 0 | 1
|  | 48 | 4 | 88 | 20 | -24 | 88 | 378 | 88 | 88 | 0 | 1
|  | 21 | -16 | 74 | 61 | 24 | 74 | 379 | 74 | 74 | 0 | 1
|  | 73 | 33 | 80 | 34 | -6 | 80 | 380 | 80 | 80 | 0 | 1
|  | 92 | 49 | 86 | 21 | -22 | 86 | 381 | 86 | 86 | 0 | 1
|  | 95 | 51 | 88 | 67 | 23 | 88 | 382 | 88 | 88 | 0 | 1
|  | 21 | -26 | 94 | 27 | -20 | 94 | 383 | 94 | 94 | 0 | 1
|  | 37 | -11 | 96 | 45 | -3 | 96 | 384 | 96 | 96 | 0 | 1
|  | 58 | 22 | 72 | 73 | 37 | 72 | 385 | 72 | 72 | 0 | 1
|  | 73 | 26 | 94 | 30 | -17 | 94 | 386 | 94 | 94 | 0 | 1
|  | 32 | -14 | 92 | 22 | -24 | 92 | 387 | 92 | 92 | 0 | 1
|  | 93 | 55 | 76 | 90 | 52 | 76 | 388 | 76 | 76 | 0 | 1
|  | 104 | 65 | 78 | 112 | 73 | 78 | 389 | 78 | 78 | 0 | 1
|  | 79 | 43 | 72 | 21 | -15 | 72 | 390 | 72 | 72 | 0 | 1
|  | 99 | 55 | 88 | 43 | -1 | 88 | 391 | 88 | 88 | 0 | 1
|  | 82 | 44 | 76 | 69 | 31 | 76 | 392 | 76 | 76 | 0 | 1
|  | 34 | -7 | 82 | 110 | 69 | 82 | 393 | 82 | 82 | 0 | 1
|  | 70 | 25 | 90 | 114 | 69 | 90 | 394 | 90 | 90 | 0 | 1
|  | 92 | 48 | 88 | 96 | 52 | 88 | 395 | 88 | 88 | 0 | 1
|  | 95 | 48 | 94 | 26 | -21 | 94 | 396 | 94 | 94 | 0 | 1
|  | 30 | -14 | 88 | 104 | 60 | 88 | 397 | 88 | 88 | 0 | 1
|  | 40 | 1 | 78 | 35 | -4 | 78 | 398 | 78 | 78 | 0 | 1
|  | 92 | 57 | 70 | 78 | 43 | 70 | 399 | 70 | 70 | 0 | 1
|  | 24 | -9 | 66 | 102 | 69 | 66 | 400 | 66 | 66 | 0 | 1
|  | 32 | -9 | 82 | 38 | -3 | 82 | 401 | 82 | 82 | 0 | 1
|  | 77 | 32 | 90 | 90 | 45 | 90 | 402 | 90 | 90 | 0 | 1
|  | 113 | 75 | 76 | 43 | 5 | 76 | 403 | 76 | 76 | 0 | 1
|  | 109 | 74 | 70 | 32 | -3 | 70 | 404 | 70 | 70 | 0 | 1
|  | 77 | 43 | 68 | 34 | 0 | 68 | 405 | 68 | 68 | 0 | 1
|  | 80 | 44 | 72 | 41 | 5 | 72 | 406 | 72 | 72 | 0 | 1
|  | 95 | 51 | 88 | 40 | -4 | 88 | 407 | 88 | 88 | 0 | 1
|  | 101 | 68 | 66 | 91 | 58 | 66 | 408 | 66 | 66 | 0 | 1
|  | 98 | 60 | 76 | 78 | 40 | 76 | 409 | 76 | 76 | 0 | 1
|  | 107 | 70 | 74 | 79 | 42 | 74 | 410 | 74 | 74 | 0 | 1
|  | 45 | -2 | 94 | 39 | -8 | 94 | 411 | 94 | 94 | 0 | 1
|  | 56 | 10 | 92 | 71 | 25 | 92 | 412 | 92 | 92 | 0 | 1
|  | 103 | 69 | 68 | 66 | 32 | 68 | 413 | 68 | 68 | 0 | 1
|  | 70 | 25 | 90 | 48 | 3 | 90 | 414 | 90 | 90 | 0 | 1
|  | 109 | 63 | 92 | 22 | -24 | 92 | 415 | 92 | 92 | 0 | 1
|  | 48 | 2 | 92 | 61 | 15 | 92 | 416 | 92 | 92 | 0 | 1
|  | 104 | 59 | 90 | 37 | -8 | 90 | 417 | 90 | 90 | 0 | 1
|  | 66 | 21 | 90 | 73 | 28 | 90 | 418 | 90 | 90 | 0 | 1
|  | 112 | 64 | 96 | 42 | -6 | 96 | 419 | 96 | 96 | 0 | 1
|  | 54 | 8 | 92 | 60 | 14 | 92 | 420 | 92 | 92 | 0 | 1
|  | 48 | 7 | 82 | 22 | -19 | 82 | 421 | 82 | 82 | 0 | 1
|  | 55 | 13 | 84 | 94 | 52 | 84 | 422 | 84 | 84 | 0 | 1
|  | 110 | 74 | 72 | 99 | 63 | 72 | 423 | 72 | 72 | 0 | 1
|  | 36 | -10 | 92 | 92 | 46 | 92 | 424 | 92 | 92 | 0 | 1
|  | 47 | -1 | 96 | 73 | 25 | 96 | 425 | 96 | 96 | 0 | 1
|  | 102 | 68 | 68 | 96 | 62 | 68 | 426 | 68 | 68 | 0 | 1
|  | 91 | 55 | 72 | 68 | 32 | 72 | 427 | 72 | 72 | 0 | 1
|  | 89 | 54 | 70 | 100 | 65 | 70 | 428 | 70 | 70 | 0 | 1
|  | 84 | 48 | 72 | 113 | 77 | 72 | 429 | 72 | 72 | 0 | 1
|  | 89 | 43 | 92 | 53 | 7 | 92 | 430 | 92 | 92 | 0 | 1
|  | 39 | -8 | 94 | 98 | 51 | 94 | 431 | 94 | 94 | 0 | 1
|  | 111 | 66 | 90 | 95 | 50 | 90 | 432 | 90 | 90 | 0 | 1
|  | 32 | -16 | 96 | 111 | 63 | 96 | 433 | 96 | 96 | 0 | 1
|  | 43 | 8 | 70 | 24 | -11 | 70 | 434 | 70 | 70 | 0 | 1
|  | 32 | -13 | 90 | 45 | 0 | 90 | 435 | 90 | 90 | 0 | 1
|  | 54 | 21 | 66 | 57 | 24 | 66 | 436 | 66 | 66 | 0 | 1
|  | 110 | 73 | 74 | 71 | 34 | 74 | 437 | 74 | 74 | 0 | 1
|  | 64 | 19 | 90 | 70 | 25 | 90 | 438 | 90 | 90 | 0 | 1
|  | 47 | 8 | 78 | 47 | 8 | 78 | 439 | 78 | 78 | 0 | 1
|  | 65 | 28 | 74 | 71 | 34 | 74 | 440 | 74 | 74 | 0 | 1
|  | 88 | 54 | 68 | 90 | 56 | 68 | 441 | 68 | 68 | 0 | 1
|  | 30 | -7 | 74 | 107 | 70 | 74 | 442 | 74 | 74 | 0 | 1
|  | 52 | 16 | 72 | 32 | -4 | 72 | 443 | 72 | 72 | 0 | 1
|  | 72 | 39 | 66 | 35 | 2 | 66 | 444 | 66 | 66 | 0 | 1
|  | 86 | 39 | 94 | 85 | 38 | 94 | 445 | 94 | 94 | 0 | 1
|  | 113 | 67 | 92 | 99 | 53 | 92 | 446 | 92 | 92 | 0 | 1
|  | 69 | 25 | 88 | 83 | 39 | 88 | 447 | 88 | 88 | 0 | 1
|  | 105 | 67 | 76 | 21 | -17 | 76 | 448 | 76 | 76 | 0 | 1
|  | 30 | -6 | 72 | 33 | -3 | 72 | 449 | 72 | 72 | 0 | 1
|  | 27 | -17 | 88 | 111 | 67 | 88 | 450 | 88 | 88 | 0 | 1
|  | 37 | -4 | 82 | 69 | 28 | 82 | 451 | 82 | 82 | 0 | 1
|  | 98 | 62 | 72 | 41 | 5 | 72 | 452 | 72 | 72 | 0 | 1
|  | 73 | 29 | 88 | 45 | 1 | 88 | 453 | 88 | 88 | 0 | 1
|  | 49 | 1 | 96 | 89 | 41 | 96 | 454 | 96 | 96 | 0 | 1
|  | 45 | 5 | 80 | 41 | 1 | 80 | 455 | 80 | 80 | 0 | 1
|  | 45 | 6 | 78 | 90 | 51 | 78 | 456 | 78 | 78 | 0 | 1
|  | 71 | 27 | 88 | 111 | 67 | 88 | 457 | 88 | 88 | 0 | 1
|  | 94 | 48 | 92 | 54 | 8 | 92 | 458 | 92 | 92 | 0 | 1
|  | 66 | 24 | 84 | 79 | 37 | 84 | 459 | 84 | 84 | 0 | 1
|  | 103 | 56 | 94 | 76 | 29 | 94 | 460 | 94 | 94 | 0 | 1
|  | 113 | 77 | 72 | 75 | 39 | 72 | 461 | 72 | 72 | 0 | 1
|  | 84 | 50 | 68 | 106 | 72 | 68 | 462 | 68 | 68 | 0 | 1
|  | 57 | 15 | 84 | 60 | 18 | 84 | 463 | 84 | 84 | 0 | 1
|  | 64 | 29 | 70 | 96 | 61 | 70 | 464 | 70 | 70 | 0 | 1
|  | 64 | 20 | 88 | 104 | 60 | 88 | 465 | 88 | 88 | 0 | 1
|  | 31 | -2 | 66 | 101 | 68 | 66 | 466 | 66 | 66 | 0 | 1
|  | 74 | 40 | 68 | 102 | 68 | 68 | 467 | 68 | 68 | 0 | 1
|  | 22 | -24 | 92 | 88 | 42 | 92 | 468 | 92 | 92 | 0 | 1
|  | 112 | 71 | 82 | 78 | 37 | 82 | 469 | 82 | 82 | 0 | 1
|  | 27 | -15 | 84 | 94 | 52 | 84 | 470 | 84 | 84 | 0 | 1
|  | 73 | 29 | 88 | 32 | -12 | 88 | 471 | 88 | 88 | 0 | 1
|  | 110 | 68 | 84 | 82 | 40 | 84 | 472 | 84 | 84 | 0 | 1
|  | 83 | 43 | 80 | 105 | 65 | 80 | 473 | 80 | 80 | 0 | 1
|  | 71 | 26 | 90 | 89 | 44 | 90 | 474 | 90 | 90 | 0 | 1
|  | 41 | -1 | 84 | 47 | 5 | 84 | 475 | 84 | 84 | 0 | 1
|  | 58 | 15 | 86 | 96 | 53 | 86 | 476 | 86 | 86 | 0 | 1
|  | 51 | 13 | 76 | 39 | 1 | 76 | 477 | 76 | 76 | 0 | 1
|  | 38 | 2 | 72 | 21 | -15 | 72 | 478 | 72 | 72 | 0 | 1
|  | 111 | 73 | 76 | 35 | -3 | 76 | 479 | 76 | 76 | 0 | 1
|  | 50 | 16 | 68 | 87 | 53 | 68 | 480 | 68 | 68 | 0 | 1
|  | 112 | 67 | 90 | 82 | 37 | 90 | 481 | 90 | 90 | 0 | 1
|  | 98 | 56 | 84 | 50 | 8 | 84 | 482 | 84 | 84 | 0 | 1
|  | 112 | 67 | 90 | 27 | -18 | 90 | 483 | 90 | 90 | 0 | 1
|  | 108 | 71 | 74 | 31 | -6 | 74 | 484 | 74 | 74 | 0 | 1
|  | 45 | 5 | 80 | 52 | 12 | 80 | 485 | 80 | 80 | 0 | 1
|  | 43 | 2 | 82 | 52 | 11 | 82 | 486 | 82 | 82 | 0 | 1
|  | 51 | 17 | 68 | 32 | -2 | 68 | 487 | 68 | 68 | 0 | 1
|  | 30 | -8 | 76 | 41 | 3 | 76 | 488 | 76 | 76 | 0 | 1
|  | 85 | 46 | 78 | 48 | 9 | 78 | 489 | 78 | 78 | 0 | 1
|  | 22 | -15 | 74 | 24 | -13 | 74 | 490 | 74 | 74 | 0 | 1
|  | 51 | 16 | 70 | 64 | 29 | 70 | 491 | 70 | 70 | 0 | 1
|  | 36 | -6 | 84 | 88 | 46 | 84 | 492 | 84 | 84 | 0 | 1
|  | 59 | 13 | 92 | 108 | 62 | 92 | 493 | 92 | 92 | 0 | 1
|  | 28 | -12 | 80 | 44 | 4 | 80 | 494 | 80 | 80 | 0 | 1
|  | 58 | 25 | 66 | 87 | 54 | 66 | 495 | 66 | 66 | 0 | 1
|  | 90 | 42 | 96 | 88 | 40 | 96 | 496 | 96 | 96 | 0 | 1
|  | 68 | 28 | 80 | 54 | 14 | 80 | 497 | 80 | 80 | 0 | 1
|  | 64 | 22 | 84 | 71 | 29 | 84 | 498 | 84 | 84 | 0 | 1
|  | 31 | -15 | 92 | 32 | -14 | 92 | 499 | 92 | 92 | 0 | 1
|  | 43 | 7 | 72 | 73 | 37 | 72 | 500 | 72 | 72 | 0 | 1
|  | 114 | 70 | 88 | 90 | 46 | 88 | 501 | 88 | 88 | 0 | 1
|  | 41 | 4 | 74 | 76 | 39 | 74 | 502 | 74 | 74 | 0 | 1
|  | 34 | -7 | 82 | 22 | -19 | 82 | 503 | 82 | 82 | 0 | 1
|  | 52 | 8 | 88 | 78 | 34 | 88 | 504 | 88 | 88 | 0 | 1
|  | 102 | 55 | 94 | 45 | -2 | 94 | 505 | 94 | 94 | 0 | 1
|  | 36 | -11 | 94 | 70 | 23 | 94 | 506 | 94 | 94 | 0 | 1
|  | 42 | 4 | 76 | 67 | 29 | 76 | 507 | 76 | 76 | 0 | 1
|  | 74 | 41 | 66 | 64 | 31 | 66 | 508 | 66 | 66 | 0 | 1
|  | 110 | 70 | 80 | 34 | -6 | 80 | 509 | 80 | 80 | 0 | 1
|  | 37 | -8 | 90 | 106 | 61 | 90 | 510 | 90 | 90 | 0 | 1
|  | 106 | 70 | 72 | 54 | 18 | 72 | 511 | 72 | 72 | 0 | 1
|  | 94 | 46 | 96 | 113 | 65 | 96 | 512 | 96 | 96 | 0 | 1
|  | 101 | 54 | 94 | 79 | 32 | 94 | 513 | 94 | 94 | 0 | 1
|  | 48 | 11 | 74 | 28 | -9 | 74 | 514 | 74 | 74 | 0 | 1
|  | 34 | -6 | 80 | 72 | 32 | 80 | 515 | 80 | 80 | 0 | 1
|  | 69 | 31 | 76 | 77 | 39 | 76 | 516 | 76 | 76 | 0 | 1
|  | 104 | 58 | 92 | 74 | 28 | 92 | 517 | 92 | 92 | 0 | 1
|  | 103 | 66 | 74 | 65 | 28 | 74 | 518 | 74 | 74 | 0 | 1
|  | 113 | 79 | 68 | 30 | -4 | 68 | 519 | 68 | 68 | 0 | 1
|  | 65 | 26 | 78 | 111 | 72 | 78 | 520 | 78 | 78 | 0 | 1
|  | 92 | 58 | 68 | 82 | 48 | 68 | 521 | 68 | 68 | 0 | 1
|  | 57 | 19 | 76 | 76 | 38 | 76 | 522 | 76 | 76 | 0 | 1
|  | 107 | 74 | 66 | 103 | 70 | 66 | 523 | 66 | 66 | 0 | 1
|  | 79 | 40 | 78 | 67 | 28 | 78 | 524 | 78 | 78 | 0 | 1
|  | 102 | 66 | 72 | 75 | 39 | 72 | 525 | 72 | 72 | 0 | 1
|  | 38 | -1 | 78 | 61 | 22 | 78 | 526 | 78 | 78 | 0 | 1
|  | 64 | 22 | 84 | 89 | 47 | 84 | 527 | 84 | 84 | 0 | 1
|  | 57 | 11 | 92 | 64 | 18 | 92 | 528 | 92 | 92 | 0 | 1
|  | 70 | 29 | 82 | 114 | 73 | 82 | 529 | 82 | 82 | 0 | 1
|  | 59 | 12 | 94 | 100 | 53 | 94 | 530 | 94 | 94 | 0 | 1
|  | 53 | 8 | 90 | 113 | 68 | 90 | 531 | 90 | 90 | 0 | 1
|  | 27 | -20 | 94 | 55 | 8 | 94 | 532 | 94 | 94 | 0 | 1
|  | 24 | -12 | 72 | 37 | 1 | 72 | 533 | 72 | 72 | 0 | 1
|  | 31 | -5 | 72 | 28 | -8 | 72 | 534 | 72 | 72 | 0 | 1
|  | 59 | 22 | 74 | 114 | 77 | 74 | 535 | 74 | 74 | 0 | 1
|  | 60 | 26 | 68 | 70 | 36 | 68 | 536 | 68 | 68 | 0 | 1
|  | 37 | -2 | 78 | 72 | 33 | 78 | 537 | 78 | 78 | 0 | 1
|  | 29 | -16 | 90 | 66 | 21 | 90 | 538 | 90 | 90 | 0 | 1
|  | 67 | 20 | 94 | 47 | 0 | 94 | 539 | 94 | 94 | 0 | 1
|  | 70 | 24 | 92 | 40 | -6 | 92 | 540 | 92 | 92 | 0 | 1
|  | 61 | 19 | 84 | 26 | -16 | 84 | 541 | 84 | 84 | 0 | 1
|  | 41 | 4 | 74 | 35 | -2 | 74 | 542 | 74 | 74 | 0 | 1
|  | 41 | 7 | 68 | 89 | 55 | 68 | 543 | 68 | 68 | 0 | 1
|  | 85 | 42 | 86 | 80 | 37 | 86 | 544 | 86 | 86 | 0 | 1
|  | 71 | 32 | 78 | 75 | 36 | 78 | 545 | 78 | 78 | 0 | 1
|  | 105 | 63 | 84 | 27 | -15 | 84 | 546 | 84 | 84 | 0 | 1
|  | 93 | 57 | 72 | 113 | 77 | 72 | 547 | 72 | 72 | 0 | 1
|  | 65 | 18 | 94 | 101 | 54 | 94 | 548 | 94 | 94 | 0 | 1
|  | 32 | -10 | 84 | 27 | -15 | 84 | 549 | 84 | 84 | 0 | 1
|  | 84 | 40 | 88 | 68 | 24 | 88 | 550 | 88 | 88 | 0 | 1
|  | 70 | 30 | 80 | 31 | -9 | 80 | 551 | 80 | 80 | 0 | 1
|  | 68 | 35 | 66 | 96 | 63 | 66 | 552 | 66 | 66 | 0 | 1
|  | 51 | 5 | 92 | 95 | 49 | 92 | 553 | 92 | 92 | 0 | 1
|  | 74 | 35 | 78 | 84 | 45 | 78 | 554 | 78 | 78 | 0 | 1
|  | 53 | 17 | 72 | 33 | -3 | 72 | 555 | 72 | 72 | 0 | 1
|  | 49 | 8 | 82 | 37 | -4 | 82 | 556 | 82 | 82 | 0 | 1
|  | 66 | 30 | 72 | 47 | 11 | 72 | 557 | 72 | 72 | 0 | 1
|  | 96 | 61 | 70 | 41 | 6 | 70 | 558 | 70 | 70 | 0 | 1
|  | 79 | 45 | 68 | 54 | 20 | 68 | 559 | 68 | 68 | 0 | 1
|  | 62 | 18 | 88 | 64 | 20 | 88 | 560 | 88 | 88 | 0 | 1
|  | 91 | 46 | 90 | 27 | -18 | 90 | 561 | 90 | 90 | 0 | 1
|  | 53 | 12 | 82 | 110 | 69 | 82 | 562 | 82 | 82 | 0 | 1
|  | 89 | 42 | 94 | 77 | 30 | 94 | 563 | 94 | 94 | 0 | 1
|  | 67 | 28 | 78 | 105 | 66 | 78 | 564 | 78 | 78 | 0 | 1
|  | 69 | 31 | 76 | 59 | 21 | 76 | 565 | 76 | 76 | 0 | 1
|  | 96 | 54 | 84 | 84 | 42 | 84 | 566 | 84 | 84 | 0 | 1
|  | 66 | 23 | 86 | 79 | 36 | 86 | 567 | 86 | 86 | 0 | 1
|  | 108 | 75 | 66 | 84 | 51 | 66 | 568 | 66 | 66 | 0 | 1
|  | 97 | 62 | 70 | 32 | -3 | 70 | 569 | 70 | 70 | 0 | 1
|  | 46 | 6 | 80 | 39 | -1 | 80 | 570 | 80 | 80 | 0 | 1
|  | 53 | 6 | 94 | 114 | 67 | 94 | 571 | 94 | 94 | 0 | 1
|  | 36 | -8 | 88 | 102 | 58 | 88 | 572 | 88 | 88 | 0 | 1
|  | 41 | -5 | 92 | 110 | 64 | 92 | 573 | 92 | 92 | 0 | 1
|  | 83 | 44 | 78 | 65 | 26 | 78 | 574 | 78 | 78 | 0 | 1
|  | 30 | -11 | 82 | 59 | 18 | 82 | 575 | 82 | 82 | 0 | 1
|  | 64 | 27 | 74 | 101 | 64 | 74 | 576 | 74 | 74 | 0 | 1
|  | 37 | -10 | 94 | 67 | 20 | 94 | 577 | 94 | 94 | 0 | 1
|  | 84 | 51 | 66 | 52 | 19 | 66 | 578 | 66 | 66 | 0 | 1
|  | 80 | 46 | 68 | 81 | 47 | 68 | 579 | 68 | 68 | 0 | 1
|  | 64 | 26 | 76 | 99 | 61 | 76 | 580 | 76 | 76 | 0 | 1
|  | 110 | 69 | 82 | 110 | 69 | 82 | 581 | 82 | 82 | 0 | 1
|  | 90 | 43 | 94 | 113 | 66 | 94 | 582 | 94 | 94 | 0 | 1
|  | 66 | 24 | 84 | 64 | 22 | 84 | 583 | 84 | 84 | 0 | 1
|  | 61 | 22 | 78 | 64 | 25 | 78 | 584 | 78 | 78 | 0 | 1
|  | 20 | -25 | 90 | 102 | 57 | 90 | 585 | 90 | 90 | 0 | 1
|  | 52 | 8 | 88 | 72 | 28 | 88 | 586 | 88 | 88 | 0 | 1
|  | 49 | 16 | 66 | 87 | 54 | 66 | 587 | 66 | 66 | 0 | 1
|  | 34 | -4 | 76 | 40 | 2 | 76 | 588 | 76 | 76 | 0 | 1
|  | 105 | 65 | 80 | 111 | 71 | 80 | 589 | 80 | 80 | 0 | 1
|  | 50 | 12 | 76 | 32 | -6 | 76 | 590 | 76 | 76 | 0 | 1
|  | 86 | 42 | 88 | 88 | 44 | 88 | 591 | 88 | 88 | 0 | 1
|  | 67 | 28 | 78 | 72 | 33 | 78 | 592 | 78 | 78 | 0 | 1
|  | 56 | 20 | 72 | 27 | -9 | 72 | 593 | 72 | 72 | 0 | 1
|  | 54 | 8 | 92 | 36 | -10 | 92 | 594 | 92 | 92 | 0 | 1
|  | 56 | 18 | 76 | 45 | 7 | 76 | 595 | 76 | 76 | 0 | 1
|  | 54 | 7 | 94 | 48 | 1 | 94 | 596 | 94 | 94 | 0 | 1
|  | 89 | 47 | 84 | 95 | 53 | 84 | 597 | 84 | 84 | 0 | 1
|  | 98 | 60 | 76 | 107 | 69 | 76 | 598 | 76 | 76 | 0 | 1
|  | 25 | -23 | 96 | 75 | 27 | 96 | 599 | 96 | 96 | 0 | 1
|  | 73 | 37 | 72 | 76 | 40 | 72 | 600 | 72 | 72 | 0 | 1
|  | 87 | 40 | 94 | 75 | 28 | 94 | 601 | 94 | 94 | 0 | 1
|  | 50 | 5 | 90 | 48 | 3 | 90 | 602 | 90 | 90 | 0 | 1
|  | 73 | 25 | 96 | 109 | 61 | 96 | 603 | 96 | 96 | 0 | 1
|  | 114 | 79 | 70 | 62 | 27 | 70 | 604 | 70 | 70 | 0 | 1
|  | 97 | 52 | 90 | 79 | 34 | 90 | 605 | 90 | 90 | 0 | 1
|  | 69 | 27 | 84 | 65 | 23 | 84 | 606 | 84 | 84 | 0 | 1
|  | 75 | 32 | 86 | 103 | 60 | 86 | 607 | 86 | 86 | 0 | 1
|  | 67 | 27 | 80 | 83 | 43 | 80 | 608 | 80 | 80 | 0 | 1
|  | 23 | -11 | 68 | 91 | 57 | 68 | 609 | 68 | 68 | 0 | 1
|  | 24 | -10 | 68 | 82 | 48 | 68 | 610 | 68 | 68 | 0 | 1
|  | 107 | 64 | 86 | 110 | 67 | 86 | 611 | 86 | 86 | 0 | 1
|  | 112 | 70 | 84 | 111 | 69 | 84 | 612 | 84 | 84 | 0 | 1
|  | 87 | 50 | 74 | 71 | 34 | 74 | 613 | 74 | 74 | 0 | 1
|  | 60 | 23 | 74 | 63 | 26 | 74 | 614 | 74 | 74 | 0 | 1
|  | 38 | -8 | 92 | 73 | 27 | 92 | 615 | 92 | 92 | 0 | 1
|  | 69 | 35 | 68 | 69 | 35 | 68 | 616 | 68 | 68 | 0 | 1
|  | 22 | -25 | 94 | 26 | -21 | 94 | 617 | 94 | 94 | 0 | 1
|  | 71 | 34 | 74 | 47 | 10 | 74 | 618 | 74 | 74 | 0 | 1
|  | 71 | 36 | 70 | 26 | -9 | 70 | 619 | 70 | 70 | 0 | 1
|  | 101 | 67 | 68 | 46 | 12 | 68 | 620 | 68 | 68 | 0 | 1
|  | 63 | 24 | 78 | 30 | -9 | 78 | 621 | 78 | 78 | 0 | 1
|  | 47 | 1 | 92 | 34 | -12 | 92 | 622 | 92 | 92 | 0 | 1
|  | 78 | 32 | 92 | 96 | 50 | 92 | 623 | 92 | 92 | 0 | 1
|  | 91 | 45 | 92 | 25 | -21 | 92 | 624 | 92 | 92 | 0 | 1
|  | 31 | -7 | 76 | 48 | 10 | 76 | 625 | 76 | 76 | 0 | 1
|  | 69 | 22 | 94 | 37 | -10 | 94 | 626 | 94 | 94 | 0 | 1
|  | 100 | 66 | 68 | 92 | 58 | 68 | 627 | 68 | 68 | 0 | 1
|  | 111 | 71 | 80 | 41 | 1 | 80 | 628 | 80 | 80 | 0 | 1
|  | 62 | 21 | 82 | 113 | 72 | 82 | 629 | 82 | 82 | 0 | 1
|  | 31 | -15 | 92 | 106 | 60 | 92 | 630 | 92 | 92 | 0 | 1
|  | 61 | 24 | 74 | 27 | -10 | 74 | 631 | 74 | 74 | 0 | 1
|  | 103 | 58 | 90 | 76 | 31 | 90 | 632 | 90 | 90 | 0 | 1
|  | 36 | -9 | 90 | 29 | -16 | 90 | 633 | 90 | 90 | 0 | 1
|  | 113 | 71 | 84 | 95 | 53 | 84 | 634 | 84 | 84 | 0 | 1
|  | 72 | 39 | 66 | 30 | -3 | 66 | 635 | 66 | 66 | 0 | 1
|  | 110 | 68 | 84 | 53 | 11 | 84 | 636 | 84 | 84 | 0 | 1
|  | 114 | 68 | 92 | 48 | 2 | 92 | 637 | 92 | 92 | 0 | 1
|  | 57 | 16 | 82 | 56 | 15 | 82 | 638 | 82 | 82 | 0 | 1
|  | 65 | 19 | 92 | 100 | 54 | 92 | 639 | 92 | 92 | 0 | 1
|  | 89 | 52 | 74 | 101 | 64 | 74 | 640 | 74 | 74 | 0 | 1
|  | 31 | -9 | 80 | 97 | 57 | 80 | 641 | 80 | 80 | 0 | 1
|  | 98 | 63 | 70 | 105 | 70 | 70 | 642 | 70 | 70 | 0 | 1
|  | 34 | -10 | 88 | 36 | -8 | 88 | 643 | 88 | 88 | 0 | 1
|  | 77 | 32 | 90 | 41 | -4 | 90 | 644 | 90 | 90 | 0 | 1
|  | 95 | 54 | 82 | 39 | -2 | 82 | 645 | 82 | 82 | 0 | 1
|  | 70 | 25 | 90 | 46 | 1 | 90 | 646 | 90 | 90 | 0 | 1
|  | 30 | -15 | 90 | 42 | -3 | 90 | 647 | 90 | 90 | 0 | 1
|  | 46 | 0 | 92 | 53 | 7 | 92 | 648 | 92 | 92 | 0 | 1
|  | 78 | 31 | 94 | 67 | 20 | 94 | 649 | 94 | 94 | 0 | 1
|  | 82 | 44 | 76 | 102 | 64 | 76 | 650 | 76 | 76 | 0 | 1
|  | 75 | 31 | 88 | 94 | 50 | 88 | 651 | 88 | 88 | 0 | 1
|  | 69 | 32 | 74 | 67 | 30 | 74 | 652 | 74 | 74 | 0 | 1
|  | 25 | -18 | 86 | 97 | 54 | 86 | 653 | 86 | 86 | 0 | 1
|  | 106 | 61 | 90 | 75 | 30 | 90 | 654 | 90 | 90 | 0 | 1
|  | 93 | 55 | 76 | 113 | 75 | 76 | 655 | 76 | 76 | 0 | 1
|  | 79 | 39 | 80 | 113 | 73 | 80 | 656 | 80 | 80 | 0 | 1
|  | 51 | 12 | 78 | 30 | -9 | 78 | 657 | 78 | 78 | 0 | 1
|  | 42 | -6 | 96 | 56 | 8 | 96 | 658 | 96 | 96 | 0 | 1
|  | 45 | 3 | 84 | 25 | -17 | 84 | 659 | 84 | 84 | 0 | 1
|  | 101 | 62 | 78 | 98 | 59 | 78 | 660 | 78 | 78 | 0 | 1
|  | 74 | 26 | 96 | 74 | 26 | 96 | 661 | 96 | 96 | 0 | 1
|  | 90 | 49 | 82 | 63 | 22 | 82 | 662 | 82 | 82 | 0 | 1
|  | 32 | -15 | 94 | 36 | -11 | 94 | 663 | 94 | 94 | 0 | 1
|  | 113 | 66 | 94 | 57 | 10 | 94 | 664 | 94 | 94 | 0 | 1
|  | 30 | -6 | 72 | 75 | 39 | 72 | 665 | 72 | 72 | 0 | 1
|  | 53 | 6 | 94 | 70 | 23 | 94 | 666 | 94 | 94 | 0 | 1
|  | 25 | -13 | 76 | 111 | 73 | 76 | 667 | 76 | 76 | 0 | 1
|  | 60 | 27 | 66 | 87 | 54 | 66 | 668 | 66 | 66 | 0 | 1
|  | 32 | -1 | 66 | 38 | 5 | 66 | 669 | 66 | 66 | 0 | 1
|  | 44 | -4 | 96 | 41 | -7 | 96 | 670 | 96 | 96 | 0 | 1
|  | 67 | 25 | 84 | 37 | -5 | 84 | 671 | 84 | 84 | 0 | 1
|  | 32 | -16 | 96 | 95 | 47 | 96 | 672 | 96 | 96 | 0 | 1
|  | 110 | 75 | 70 | 41 | 6 | 70 | 673 | 70 | 70 | 0 | 1
|  | 64 | 29 | 70 | 98 | 63 | 70 | 674 | 70 | 70 | 0 | 1
|  | 65 | 28 | 74 | 42 | 5 | 74 | 675 | 74 | 74 | 0 | 1
|  | 69 | 31 | 76 | 102 | 64 | 76 | 676 | 76 | 76 | 0 | 1
|  | 103 | 64 | 78 | 72 | 33 | 78 | 677 | 78 | 78 | 0 | 1
|  | 90 | 52 | 76 | 21 | -17 | 76 | 678 | 76 | 76 | 0 | 1
|  | 102 | 60 | 84 | 20 | -22 | 84 | 679 | 84 | 84 | 0 | 1
|  | 51 | 5 | 92 | 32 | -14 | 92 | 680 | 92 | 92 | 0 | 1
|  | 85 | 38 | 94 | 110 | 63 | 94 | 681 | 94 | 94 | 0 | 1
|  | 99 | 57 | 84 | 63 | 21 | 84 | 682 | 84 | 84 | 0 | 1
|  | 79 | 38 | 82 | 77 | 36 | 82 | 683 | 82 | 82 | 0 | 1
|  | 73 | 34 | 78 | 75 | 36 | 78 | 684 | 78 | 78 | 0 | 1
|  | 77 | 41 | 72 | 26 | -10 | 72 | 685 | 72 | 72 | 0 | 1
|  | 107 | 64 | 86 | 113 | 70 | 86 | 686 | 86 | 86 | 0 | 1
|  | 22 | -20 | 84 | 33 | -9 | 84 | 687 | 84 | 84 | 0 | 1
|  | 55 | 19 | 72 | 39 | 3 | 72 | 688 | 72 | 72 | 0 | 1
|  | 69 | 24 | 90 | 38 | -7 | 90 | 689 | 90 | 90 | 0 | 1
|  | 111 | 72 | 78 | 22 | -17 | 78 | 690 | 78 | 78 | 0 | 1
|  | 28 | -17 | 90 | 88 | 43 | 90 | 691 | 90 | 90 | 0 | 1
|  | 53 | 15 | 76 | 79 | 41 | 76 | 692 | 76 | 76 | 0 | 1
|  | 74 | 37 | 74 | 51 | 14 | 74 | 693 | 74 | 74 | 0 | 1
|  | 99 | 53 | 92 | 47 | 1 | 92 | 694 | 92 | 92 | 0 | 1
|  | 55 | 11 | 88 | 34 | -10 | 88 | 695 | 88 | 88 | 0 | 1
|  | 69 | 22 | 94 | 56 | 9 | 94 | 696 | 94 | 94 | 0 | 1
|  | 109 | 76 | 66 | 66 | 33 | 66 | 697 | 66 | 66 | 0 | 1
|  | 77 | 43 | 68 | 61 | 27 | 68 | 698 | 68 | 68 | 0 | 1
|  | 47 | 11 | 72 | 94 | 58 | 72 | 699 | 72 | 72 | 0 | 1
|  | 43 | 1 | 84 | 106 | 64 | 84 | 700 | 84 | 84 | 0 | 1
|  | 112 | 76 | 72 | 113 | 77 | 72 | 701 | 72 | 72 | 0 | 1
|  | 69 | 31 | 76 | 63 | 25 | 76 | 702 | 76 | 76 | 0 | 1
|  | 37 | 1 | 72 | 104 | 68 | 72 | 703 | 72 | 72 | 0 | 1
|  | 77 | 32 | 90 | 42 | -3 | 90 | 704 | 90 | 90 | 0 | 1
|  | 58 | 24 | 68 | 105 | 71 | 68 | 705 | 68 | 68 | 0 | 1
|  | 21 | -20 | 82 | 49 | 8 | 82 | 706 | 82 | 82 | 0 | 1
|  | 114 | 69 | 90 | 59 | 14 | 90 | 707 | 90 | 90 | 0 | 1
|  | 27 | -7 | 68 | 83 | 49 | 68 | 708 | 68 | 68 | 0 | 1
|  | 85 | 38 | 94 | 95 | 48 | 94 | 709 | 94 | 94 | 0 | 1
|  | 72 | 31 | 82 | 24 | -17 | 82 | 710 | 82 | 82 | 0 | 1
|  | 42 | 4 | 76 | 106 | 68 | 76 | 711 | 76 | 76 | 0 | 1
|  | 42 | -3 | 90 | 26 | -19 | 90 | 712 | 90 | 90 | 0 | 1
|  | 35 | -7 | 84 | 77 | 35 | 84 | 713 | 84 | 84 | 0 | 1
|  | 111 | 74 | 74 | 26 | -11 | 74 | 714 | 74 | 74 | 0 | 1
|  | 85 | 45 | 80 | 75 | 35 | 80 | 715 | 80 | 80 | 0 | 1
|  | 52 | 17 | 70 | 73 | 38 | 70 | 716 | 70 | 70 | 0 | 1
|  | 40 | 7 | 66 | 74 | 41 | 66 | 717 | 66 | 66 | 0 | 1
|  | 34 | -1 | 70 | 56 | 21 | 70 | 718 | 70 | 70 | 0 | 1
|  | 76 | 40 | 72 | 102 | 66 | 72 | 719 | 72 | 72 | 0 | 1
|  | 22 | -17 | 78 | 39 | 0 | 78 | 720 | 78 | 78 | 0 | 1
|  | 82 | 48 | 68 | 97 | 63 | 68 | 721 | 68 | 68 | 0 | 1
|  | 83 | 42 | 82 | 41 | 0 | 82 | 722 | 82 | 82 | 0 | 1
|  | 52 | 16 | 72 | 62 | 26 | 72 | 723 | 72 | 72 | 0 | 1
|  | 114 | 75 | 78 | 98 | 59 | 78 | 724 | 78 | 78 | 0 | 1
|  | 92 | 52 | 80 | 97 | 57 | 80 | 725 | 80 | 80 | 0 | 1
|  | 99 | 57 | 84 | 22 | -20 | 84 | 726 | 84 | 84 | 0 | 1
|  | 101 | 63 | 76 | 95 | 57 | 76 | 727 | 76 | 76 | 0 | 1
|  | 53 | 10 | 86 | 33 | -10 | 86 | 728 | 86 | 86 | 0 | 1
|  | 40 | -4 | 88 | 70 | 26 | 88 | 729 | 88 | 88 | 0 | 1
|  | 50 | 6 | 88 | 71 | 27 | 88 | 730 | 88 | 88 | 0 | 1
|  | 59 | 19 | 80 | 79 | 39 | 80 | 731 | 80 | 80 | 0 | 1
|  | 92 | 44 | 96 | 42 | -6 | 96 | 732 | 96 | 96 | 0 | 1
|  | 25 | -18 | 86 | 95 | 52 | 86 | 733 | 86 | 86 | 0 | 1
|  | 30 | -6 | 72 | 89 | 53 | 72 | 734 | 72 | 72 | 0 | 1
|  | 86 | 49 | 74 | 109 | 72 | 74 | 735 | 74 | 74 | 0 | 1
|  | 106 | 61 | 90 | 77 | 32 | 90 | 736 | 90 | 90 | 0 | 1
|  | 55 | 13 | 84 | 48 | 6 | 84 | 737 | 84 | 84 | 0 | 1
|  | 101 | 65 | 72 | 68 | 32 | 72 | 738 | 72 | 72 | 0 | 1
|  | 50 | 9 | 82 | 27 | -14 | 82 | 739 | 82 | 82 | 0 | 1
|  | 58 | 19 | 78 | 112 | 73 | 78 | 740 | 78 | 78 | 0 | 1
|  | 66 | 23 | 86 | 26 | -17 | 86 | 741 | 86 | 86 | 0 | 1
|  | 96 | 60 | 72 | 65 | 29 | 72 | 742 | 72 | 72 | 0 | 1
|  | 95 | 49 | 92 | 89 | 43 | 92 | 743 | 92 | 92 | 0 | 1
|  | 78 | 37 | 82 | 24 | -17 | 82 | 744 | 82 | 82 | 0 | 1
|  | 48 | 8 | 80 | 65 | 25 | 80 | 745 | 80 | 80 | 0 | 1
|  | 27 | -21 | 96 | 101 | 53 | 96 | 746 | 96 | 96 | 0 | 1
|  | 30 | -8 | 76 | 48 | 10 | 76 | 747 | 76 | 76 | 0 | 1
|  | 113 | 76 | 74 | 41 | 4 | 74 | 748 | 74 | 74 | 0 | 1
|  | 73 | 38 | 70 | 106 | 71 | 70 | 749 | 70 | 70 | 0 | 1
|  | 29 | -10 | 78 | 97 | 58 | 78 | 750 | 78 | 78 | 0 | 1
|  | 106 | 68 | 76 | 91 | 53 | 76 | 751 | 76 | 76 | 0 | 1
|  | 77 | 39 | 76 | 37 | -1 | 76 | 752 | 76 | 76 | 0 | 1
|  | 88 | 40 | 96 | 61 | 13 | 96 | 753 | 96 | 96 | 0 | 1
|  | 78 | 31 | 94 | 78 | 31 | 94 | 754 | 94 | 94 | 0 | 1
|  | 55 | 21 | 68 | 46 | 12 | 68 | 755 | 68 | 68 | 0 | 1
|  | 86 | 46 | 80 | 61 | 21 | 80 | 756 | 80 | 80 | 0 | 1
|  | 23 | -17 | 80 | 47 | 7 | 80 | 757 | 80 | 80 | 0 | 1
|  | 100 | 60 | 80 | 34 | -6 | 80 | 758 | 80 | 80 | 0 | 1
|  | 33 | -12 | 90 | 83 | 38 | 90 | 759 | 90 | 90 | 0 | 1
|  | 39 | -7 | 92 | 51 | 5 | 92 | 760 | 92 | 92 | 0 | 1
|  | 82 | 45 | 74 | 44 | 7 | 74 | 761 | 74 | 74 | 0 | 1
|  | 111 | 74 | 74 | 24 | -13 | 74 | 762 | 74 | 74 | 0 | 1
|  | 37 | -3 | 80 | 23 | -17 | 80 | 763 | 80 | 80 | 0 | 1
|  | 71 | 28 | 86 | 89 | 46 | 86 | 764 | 86 | 86 | 0 | 1
|  | 48 | 9 | 78 | 22 | -17 | 78 | 765 | 78 | 78 | 0 | 1
|  | 108 | 63 | 90 | 57 | 12 | 90 | 766 | 90 | 90 | 0 | 1
|  | 93 | 50 | 86 | 77 | 34 | 86 | 767 | 86 | 86 | 0 | 1
|  | 110 | 68 | 84 | 104 | 62 | 84 | 768 | 84 | 84 | 0 | 1
|  | 67 | 25 | 84 | 72 | 30 | 84 | 769 | 84 | 84 | 0 | 1
|  | 49 | 3 | 92 | 83 | 37 | 92 | 770 | 92 | 92 | 0 | 1
|  | 101 | 63 | 76 | 71 | 33 | 76 | 771 | 76 | 76 | 0 | 1
|  | 83 | 43 | 80 | 53 | 13 | 80 | 772 | 80 | 80 | 0 | 1
|  | 91 | 51 | 80 | 75 | 35 | 80 | 773 | 80 | 80 | 0 | 1
|  | 102 | 68 | 68 | 23 | -11 | 68 | 774 | 68 | 68 | 0 | 1
|  | 40 | 0 | 80 | 95 | 55 | 80 | 775 | 80 | 80 | 0 | 1
|  | 97 | 51 | 92 | 95 | 49 | 92 | 776 | 92 | 92 | 0 | 1
|  | 83 | 37 | 92 | 113 | 67 | 92 | 777 | 92 | 92 | 0 | 1
|  | 107 | 62 | 90 | 68 | 23 | 90 | 778 | 90 | 90 | 0 | 1
|  | 66 | 23 | 86 | 42 | -1 | 86 | 779 | 86 | 86 | 0 | 1
|  | 27 | -17 | 88 | 21 | -23 | 88 | 780 | 88 | 88 | 0 | 1
|  | 95 | 53 | 84 | 71 | 29 | 84 | 781 | 84 | 84 | 0 | 1
|  | 80 | 35 | 90 | 101 | 56 | 90 | 782 | 90 | 90 | 0 | 1
|  | 29 | -11 | 80 | 104 | 64 | 80 | 783 | 80 | 80 | 0 | 1
|  | 72 | 38 | 68 | 57 | 23 | 68 | 784 | 68 | 68 | 0 | 1
|  | 98 | 55 | 86 | 49 | 6 | 86 | 785 | 86 | 86 | 0 | 1
|  | 36 | -7 | 86 | 107 | 64 | 86 | 786 | 86 | 86 | 0 | 1
|  | 52 | 6 | 92 | 100 | 54 | 92 | 787 | 92 | 92 | 0 | 1
|  | 30 | -12 | 84 | 95 | 53 | 84 | 788 | 84 | 84 | 0 | 1
|  | 77 | 42 | 70 | 87 | 52 | 70 | 789 | 70 | 70 | 0 | 1
|  | 84 | 43 | 82 | 27 | -14 | 82 | 790 | 82 | 82 | 0 | 1
|  | 75 | 38 | 74 | 84 | 47 | 74 | 791 | 74 | 74 | 0 | 1
|  | 61 | 14 | 94 | 112 | 65 | 94 | 792 | 94 | 94 | 0 | 1
|  | 88 | 55 | 66 | 24 | -9 | 66 | 793 | 66 | 66 | 0 | 1
|  | 68 | 23 | 90 | 57 | 12 | 90 | 794 | 90 | 90 | 0 | 1
|  | 48 | 0 | 96 | 32 | -16 | 96 | 795 | 96 | 96 | 0 | 1
|  | 92 | 57 | 70 | 106 | 71 | 70 | 796 | 70 | 70 | 0 | 1
|  | 45 | 3 | 84 | 71 | 29 | 84 | 797 | 84 | 84 | 0 | 1
|  | 63 | 23 | 80 | 48 | 8 | 80 | 798 | 80 | 80 | 0 | 1
|  | 30 | -17 | 94 | 86 | 39 | 94 | 799 | 94 | 94 | 0 | 1
|  | 85 | 47 | 76 | 79 | 41 | 76 | 800 | 76 | 76 | 0 | 1
|  | 75 | 32 | 86 | 97 | 54 | 86 | 801 | 86 | 86 | 0 | 1
|  | 47 | 9 | 76 | 64 | 26 | 76 | 802 | 76 | 76 | 0 | 1
|  | 83 | 40 | 86 | 92 | 49 | 86 | 803 | 86 | 86 | 0 | 1
|  | 61 | 27 | 68 | 78 | 44 | 68 | 804 | 68 | 68 | 0 | 1
|  | 71 | 35 | 72 | 80 | 44 | 72 | 805 | 72 | 72 | 0 | 1
|  | 103 | 57 | 92 | 88 | 42 | 92 | 806 | 92 | 92 | 0 | 1
|  | 96 | 51 | 90 | 68 | 23 | 90 | 807 | 90 | 90 | 0 | 1
|  | 78 | 37 | 82 | 89 | 48 | 82 | 808 | 82 | 82 | 0 | 1
|  | 110 | 73 | 74 | 42 | 5 | 74 | 809 | 74 | 74 | 0 | 1
|  | 32 | -4 | 72 | 47 | 11 | 72 | 810 | 72 | 72 | 0 | 1
|  | 114 | 72 | 84 | 84 | 42 | 84 | 811 | 84 | 84 | 0 | 1
|  | 59 | 21 | 76 | 73 | 35 | 76 | 812 | 76 | 76 | 0 | 1
|  | 72 | 39 | 66 | 35 | 2 | 66 | 813 | 66 | 66 | 0 | 1
|  | 68 | 24 | 88 | 39 | -5 | 88 | 814 | 88 | 88 | 0 | 1
|  | 69 | 34 | 70 | 46 | 11 | 70 | 815 | 70 | 70 | 0 | 1
|  | 76 | 32 | 88 | 54 | 10 | 88 | 816 | 88 | 88 | 0 | 1
|  | 113 | 75 | 76 | 21 | -17 | 76 | 817 | 76 | 76 | 0 | 1
|  | 42 | -2 | 88 | 50 | 6 | 88 | 818 | 88 | 88 | 0 | 1
|  | 73 | 31 | 84 | 22 | -20 | 84 | 819 | 84 | 84 | 0 | 1
|  | 93 | 48 | 90 | 78 | 33 | 90 | 820 | 90 | 90 | 0 | 1
|  | 43 | 9 | 68 | 27 | -7 | 68 | 821 | 68 | 68 | 0 | 1
|  | 97 | 52 | 90 | 53 | 8 | 90 | 822 | 90 | 90 | 0 | 1
|  | 108 | 66 | 84 | 20 | -22 | 84 | 823 | 84 | 84 | 0 | 1
|  | 92 | 58 | 68 | 38 | 4 | 68 | 824 | 68 | 68 | 0 | 1
|  | 76 | 32 | 88 | 88 | 44 | 88 | 825 | 88 | 88 | 0 | 1
|  | 61 | 26 | 70 | 101 | 66 | 70 | 826 | 70 | 70 | 0 | 1
|  | 93 | 60 | 66 | 30 | -3 | 66 | 827 | 66 | 66 | 0 | 1
|  | 42 | 0 | 84 | 100 | 58 | 84 | 828 | 84 | 84 | 0 | 1
|  | 83 | 44 | 78 | 114 | 75 | 78 | 829 | 78 | 78 | 0 | 1
|  | 44 | 10 | 68 | 23 | -11 | 68 | 830 | 68 | 68 | 0 | 1
|  | 58 | 19 | 78 | 102 | 63 | 78 | 831 | 78 | 78 | 0 | 1
|  | 49 | 13 | 72 | 44 | 8 | 72 | 832 | 72 | 72 | 0 | 1
|  | 74 | 31 | 86 | 61 | 18 | 86 | 833 | 86 | 86 | 0 | 1
|  | 81 | 41 | 80 | 80 | 40 | 80 | 834 | 80 | 80 | 0 | 1
|  | 75 | 33 | 84 | 21 | -21 | 84 | 835 | 84 | 84 | 0 | 1
|  | 81 | 34 | 94 | 61 | 14 | 94 | 836 | 94 | 94 | 0 | 1
|  | 78 | 45 | 66 | 55 | 22 | 66 | 837 | 66 | 66 | 0 | 1
|  | 64 | 24 | 80 | 27 | -13 | 80 | 838 | 80 | 80 | 0 | 1
|  | 28 | -11 | 78 | 85 | 46 | 78 | 839 | 78 | 78 | 0 | 1
|  | 48 | 11 | 74 | 55 | 18 | 74 | 840 | 74 | 74 | 0 | 1
|  | 99 | 66 | 66 | 42 | 9 | 66 | 841 | 66 | 66 | 0 | 1
|  | 40 | 1 | 78 | 22 | -17 | 78 | 842 | 78 | 78 | 0 | 1
|  | 36 | -2 | 76 | 47 | 9 | 76 | 843 | 76 | 76 | 0 | 1
|  | 38 | 4 | 68 | 56 | 22 | 68 | 844 | 68 | 68 | 0 | 1
|  | 98 | 62 | 72 | 77 | 41 | 72 | 845 | 72 | 72 | 0 | 1
|  | 113 | 69 | 88 | 59 | 15 | 88 | 846 | 88 | 88 | 0 | 1
|  | 85 | 46 | 78 | 70 | 31 | 78 | 847 | 78 | 78 | 0 | 1
|  | 46 | 3 | 86 | 90 | 47 | 86 | 848 | 86 | 86 | 0 | 1
|  | 21 | -18 | 78 | 53 | 14 | 78 | 849 | 78 | 78 | 0 | 1
|  | 30 | -6 | 72 | 79 | 43 | 72 | 850 | 72 | 72 | 0 | 1
|  | 73 | 26 | 94 | 50 | 3 | 94 | 851 | 94 | 94 | 0 | 1
|  | 91 | 47 | 88 | 87 | 43 | 88 | 852 | 88 | 88 | 0 | 1
|  | 63 | 17 | 92 | 62 | 16 | 92 | 853 | 92 | 92 | 0 | 1
|  | 87 | 45 | 84 | 60 | 18 | 84 | 854 | 84 | 84 | 0 | 1
|  | 24 | -16 | 80 | 90 | 50 | 80 | 855 | 80 | 80 | 0 | 1
|  | 24 | -19 | 86 | 38 | -5 | 86 | 856 | 86 | 86 | 0 | 1
|  | 107 | 72 | 70 | 88 | 53 | 70 | 857 | 70 | 70 | 0 | 1
|  | 106 | 66 | 80 | 107 | 67 | 80 | 858 | 80 | 80 | 0 | 1
|  | 26 | -12 | 76 | 111 | 73 | 76 | 859 | 76 | 76 | 0 | 1
|  | 70 | 30 | 80 | 70 | 30 | 80 | 860 | 80 | 80 | 0 | 1
|  | 67 | 22 | 90 | 113 | 68 | 90 | 861 | 90 | 90 | 0 | 1
|  | 24 | -19 | 86 | 65 | 22 | 86 | 862 | 86 | 86 | 0 | 1
|  | 79 | 38 | 82 | 76 | 35 | 82 | 863 | 82 | 82 | 0 | 1
|  | 81 | 39 | 84 | 23 | -19 | 84 | 864 | 84 | 84 | 0 | 1
|  | 28 | -18 | 92 | 107 | 61 | 92 | 865 | 92 | 92 | 0 | 1
|  | 89 | 42 | 94 | 99 | 52 | 94 | 866 | 94 | 94 | 0 | 1
|  | 69 | 34 | 70 | 65 | 30 | 70 | 867 | 70 | 70 | 0 | 1
|  | 108 | 66 | 84 | 78 | 36 | 84 | 868 | 84 | 84 | 0 | 1
|  | 29 | -14 | 86 | 62 | 19 | 86 | 869 | 86 | 86 | 0 | 1
|  | 36 | -9 | 90 | 51 | 6 | 90 | 870 | 90 | 90 | 0 | 1
|  | 39 | -3 | 84 | 31 | -11 | 84 | 871 | 84 | 84 | 0 | 1
|  | 103 | 62 | 82 | 71 | 30 | 82 | 872 | 82 | 82 | 0 | 1
|  | 37 | -5 | 84 | 67 | 25 | 84 | 873 | 84 | 84 | 0 | 1
|  | 101 | 63 | 76 | 73 | 35 | 76 | 874 | 76 | 76 | 0 | 1
|  | 44 | -4 | 96 | 27 | -21 | 96 | 875 | 96 | 96 | 0 | 1
|  | 85 | 40 | 90 | 101 | 56 | 90 | 876 | 90 | 90 | 0 | 1
|  | 31 | -11 | 84 | 85 | 43 | 84 | 877 | 84 | 84 | 0 | 1
|  | 56 | 18 | 76 | 28 | -10 | 76 | 878 | 76 | 76 | 0 | 1
|  | 40 | 3 | 74 | 55 | 18 | 74 | 879 | 74 | 74 | 0 | 1
|  | 113 | 80 | 66 | 112 | 79 | 66 | 880 | 66 | 66 | 0 | 1
|  | 59 | 16 | 86 | 114 | 71 | 86 | 881 | 86 | 86 | 0 | 1
|  | 43 | 7 | 72 | 63 | 27 | 72 | 882 | 72 | 72 | 0 | 1
|  | 36 | -11 | 94 | 33 | -14 | 94 | 883 | 94 | 94 | 0 | 1
|  | 71 | 31 | 80 | 107 | 67 | 80 | 884 | 80 | 80 | 0 | 1
|  | 94 | 55 | 78 | 60 | 21 | 78 | 885 | 78 | 78 | 0 | 1
|  | 24 | -18 | 84 | 30 | -12 | 84 | 886 | 84 | 84 | 0 | 1
|  | 22 | -24 | 92 | 87 | 41 | 92 | 887 | 92 | 92 | 0 | 1
|  | 54 | 8 | 92 | 103 | 57 | 92 | 888 | 92 | 92 | 0 | 1
|  | 108 | 66 | 84 | 44 | 2 | 84 | 889 | 84 | 84 | 0 | 1
|  | 101 | 66 | 70 | 20 | -15 | 70 | 890 | 70 | 70 | 0 | 1
|  | 109 | 67 | 84 | 52 | 10 | 84 | 891 | 84 | 84 | 0 | 1
|  | 59 | 23 | 72 | 36 | 0 | 72 | 892 | 72 | 72 | 0 | 1
|  | 106 | 66 | 80 | 99 | 59 | 80 | 893 | 80 | 80 | 0 | 1
|  | 111 | 74 | 74 | 29 | -8 | 74 | 894 | 74 | 74 | 0 | 1
|  | 27 | -15 | 84 | 103 | 61 | 84 | 895 | 84 | 84 | 0 | 1
|  | 55 | 19 | 72 | 99 | 63 | 72 | 896 | 72 | 72 | 0 | 1
|  | 29 | -14 | 86 | 30 | -13 | 86 | 897 | 86 | 86 | 0 | 1
|  | 70 | 25 | 90 | 107 | 62 | 90 | 898 | 90 | 90 | 0 | 1
|  | 105 | 67 | 76 | 109 | 71 | 76 | 899 | 76 | 76 | 0 | 1
|  | 28 | -15 | 86 | 91 | 48 | 86 | 900 | 86 | 86 | 0 | 1
|  | 92 | 49 | 86 | 76 | 33 | 86 | 901 | 86 | 86 | 0 | 1
|  | 88 | 53 | 70 | 78 | 43 | 70 | 902 | 70 | 70 | 0 | 1
|  | 33 | -10 | 86 | 82 | 39 | 86 | 903 | 86 | 86 | 0 | 1
|  | 63 | 20 | 86 | 33 | -10 | 86 | 904 | 86 | 86 | 0 | 1
|  | 69 | 23 | 92 | 92 | 46 | 92 | 905 | 92 | 92 | 0 | 1
|  | 23 | -11 | 68 | 52 | 18 | 68 | 906 | 68 | 68 | 0 | 1
|  | 29 | -17 | 92 | 76 | 30 | 92 | 907 | 92 | 92 | 0 | 1
|  | 73 | 26 | 94 | 82 | 35 | 94 | 908 | 94 | 94 | 0 | 1
|  | 47 | 8 | 78 | 45 | 6 | 78 | 909 | 78 | 78 | 0 | 1
|  | 94 | 60 | 68 | 40 | 6 | 68 | 910 | 68 | 68 | 0 | 1
|  | 60 | 21 | 78 | 82 | 43 | 78 | 911 | 78 | 78 | 0 | 1
|  | 37 | -5 | 84 | 33 | -9 | 84 | 912 | 84 | 84 | 0 | 1
|  | 78 | 35 | 86 | 41 | -2 | 86 | 913 | 86 | 86 | 0 | 1
|  | 90 | 57 | 66 | 76 | 43 | 66 | 914 | 66 | 66 | 0 | 1
|  | 66 | 26 | 80 | 100 | 60 | 80 | 915 | 80 | 80 | 0 | 1
|  | 92 | 55 | 74 | 90 | 53 | 74 | 916 | 74 | 74 | 0 | 1
|  | 57 | 19 | 76 | 63 | 25 | 76 | 917 | 76 | 76 | 0 | 1
|  | 63 | 26 | 74 | 75 | 38 | 74 | 918 | 74 | 74 | 0 | 1
|  | 95 | 49 | 92 | 90 | 44 | 92 | 919 | 92 | 92 | 0 | 1
|  | 66 | 27 | 78 | 76 | 37 | 78 | 920 | 78 | 78 | 0 | 1
|  | 106 | 68 | 76 | 49 | 11 | 76 | 921 | 76 | 76 | 0 | 1
|  | 89 | 50 | 78 | 24 | -15 | 78 | 922 | 78 | 78 | 0 | 1
|  | 93 | 46 | 94 | 47 | 0 | 94 | 923 | 94 | 94 | 0 | 1
|  | 84 | 38 | 92 | 23 | -23 | 92 | 924 | 92 | 92 | 0 | 1
|  | 91 | 44 | 94 | 20 | -27 | 94 | 925 | 94 | 94 | 0 | 1
|  | 72 | 35 | 74 | 35 | -2 | 74 | 926 | 74 | 74 | 0 | 1
|  | 107 | 72 | 70 | 28 | -7 | 70 | 927 | 70 | 70 | 0 | 1
|  | 59 | 25 | 68 | 43 | 9 | 68 | 928 | 68 | 68 | 0 | 1
|  | 68 | 33 | 70 | 70 | 35 | 70 | 929 | 70 | 70 | 0 | 1
|  | 100 | 65 | 70 | 31 | -4 | 70 | 930 | 70 | 70 | 0 | 1
|  | 38 | -7 | 90 | 55 | 10 | 90 | 931 | 90 | 90 | 0 | 1
|  | 86 | 49 | 74 | 86 | 49 | 74 | 932 | 74 | 74 | 0 | 1
|  | 24 | -24 | 96 | 38 | -10 | 96 | 933 | 96 | 96 | 0 | 1
|  | 62 | 20 | 84 | 35 | -7 | 84 | 934 | 84 | 84 | 0 | 1
|  | 55 | 13 | 84 | 99 | 57 | 84 | 935 | 84 | 84 | 0 | 1
|  | 55 | 17 | 76 | 25 | -13 | 76 | 936 | 76 | 76 | 0 | 1
|  | 84 | 47 | 74 | 47 | 10 | 74 | 937 | 74 | 74 | 0 | 1
|  | 63 | 27 | 72 | 99 | 63 | 72 | 938 | 72 | 72 | 0 | 1
|  | 50 | 11 | 78 | 21 | -18 | 78 | 939 | 78 | 78 | 0 | 1
|  | 54 | 18 | 72 | 30 | -6 | 72 | 940 | 72 | 72 | 0 | 1
|  | 90 | 47 | 86 | 71 | 28 | 86 | 941 | 86 | 86 | 0 | 1
|  | 44 | 4 | 80 | 59 | 19 | 80 | 942 | 80 | 80 | 0 | 1
|  | 42 | 2 | 80 | 109 | 69 | 80 | 943 | 80 | 80 | 0 | 1
|  | 55 | 19 | 72 | 96 | 60 | 72 | 944 | 72 | 72 | 0 | 1
|  | 97 | 59 | 76 | 41 | 3 | 76 | 945 | 76 | 76 | 0 | 1
|  | 81 | 42 | 78 | 57 | 18 | 78 | 946 | 78 | 78 | 0 | 1
|  | 27 | -17 | 88 | 104 | 60 | 88 | 947 | 88 | 88 | 0 | 1
|  | 47 | 1 | 92 | 40 | -6 | 92 | 948 | 92 | 92 | 0 | 1
|  | 106 | 68 | 76 | 75 | 37 | 76 | 949 | 76 | 76 | 0 | 1
|  | 66 | 25 | 82 | 81 | 40 | 82 | 950 | 82 | 82 | 0 | 1
|  | 23 | -23 | 92 | 20 | -26 | 92 | 951 | 92 | 92 | 0 | 1
|  | 87 | 46 | 82 | 95 | 54 | 82 | 952 | 82 | 82 | 0 | 1
|  | 95 | 54 | 82 | 86 | 45 | 82 | 953 | 82 | 82 | 0 | 1
|  | 87 | 50 | 74 | 45 | 8 | 74 | 954 | 74 | 74 | 0 | 1
|  | 27 | -6 | 66 | 27 | -6 | 66 | 955 | 66 | 66 | 0 | 1
|  | 76 | 39 | 74 | 108 | 71 | 74 | 956 | 74 | 74 | 0 | 1
|  | 73 | 25 | 96 | 98 | 50 | 96 | 957 | 96 | 96 | 0 | 1
|  | 43 | 2 | 82 | 27 | -14 | 82 | 958 | 82 | 82 | 0 | 1
|  | 63 | 23 | 80 | 20 | -20 | 80 | 959 | 80 | 80 | 0 | 1
|  | 72 | 28 | 88 | 69 | 25 | 88 | 960 | 88 | 88 | 0 | 1
|  | 43 | 9 | 68 | 59 | 25 | 68 | 961 | 68 | 68 | 0 | 1
|  | 81 | 47 | 68 | 88 | 54 | 68 | 962 | 68 | 68 | 0 | 1
|  | 79 | 36 | 86 | 71 | 28 | 86 | 963 | 86 | 86 | 0 | 1
|  | 91 | 52 | 78 | 61 | 22 | 78 | 964 | 78 | 78 | 0 | 1
|  | 58 | 23 | 70 | 26 | -9 | 70 | 965 | 70 | 70 | 0 | 1
|  | 76 | 29 | 94 | 110 | 63 | 94 | 966 | 94 | 94 | 0 | 1
|  | 112 | 65 | 94 | 106 | 59 | 94 | 967 | 94 | 94 | 0 | 1
|  | 105 | 70 | 70 | 82 | 47 | 70 | 968 | 70 | 70 | 0 | 1
|  | 48 | 11 | 74 | 70 | 33 | 74 | 969 | 74 | 74 | 0 | 1
|  | 71 | 26 | 90 | 26 | -19 | 90 | 970 | 90 | 90 | 0 | 1
|  | 111 | 75 | 72 | 35 | -1 | 72 | 971 | 72 | 72 | 0 | 1
|  | 35 | 1 | 68 | 41 | 7 | 68 | 972 | 68 | 68 | 0 | 1
|  | 93 | 54 | 78 | 76 | 37 | 78 | 973 | 78 | 78 | 0 | 1
|  | 30 | -15 | 90 | 98 | 53 | 90 | 974 | 90 | 90 | 0 | 1
|  | 64 | 29 | 70 | 25 | -10 | 70 | 975 | 70 | 70 | 0 | 1
|  | 112 | 77 | 70 | 42 | 7 | 70 | 976 | 70 | 70 | 0 | 1
|  | 47 | 10 | 74 | 37 | 0 | 74 | 977 | 74 | 74 | 0 | 1
|  | 73 | 39 | 68 | 64 | 30 | 68 | 978 | 68 | 68 | 0 | 1
|  | 78 | 37 | 82 | 38 | -3 | 82 | 979 | 82 | 82 | 0 | 1
|  | 109 | 61 | 96 | 76 | 28 | 96 | 980 | 96 | 96 | 0 | 1
|  | 36 | -7 | 86 | 89 | 46 | 86 | 981 | 86 | 86 | 0 | 1
|  | 38 | -7 | 90 | 47 | 2 | 90 | 982 | 90 | 90 | 0 | 1
|  | 91 | 55 | 72 | 76 | 40 | 72 | 983 | 72 | 72 | 0 | 1
|  | 82 | 37 | 90 | 37 | -8 | 90 | 984 | 90 | 90 | 0 | 1
|  | 96 | 51 | 90 | 73 | 28 | 90 | 985 | 90 | 90 | 0 | 1
|  | 29 | -14 | 86 | 56 | 13 | 86 | 986 | 86 | 86 | 0 | 1
|  | 101 | 63 | 76 | 38 | 0 | 76 | 987 | 76 | 76 | 0 | 1
|  | 98 | 60 | 76 | 55 | 17 | 76 | 988 | 76 | 76 | 0 | 1
|  | 33 | -3 | 72 | 27 | -9 | 72 | 989 | 72 | 72 | 0 | 1
|  | 68 | 31 | 74 | 88 | 51 | 74 | 990 | 74 | 74 | 0 | 1
|  | 62 | 27 | 70 | 21 | -14 | 70 | 991 | 70 | 70 | 0 | 1
|  | 77 | 41 | 72 | 40 | 4 | 72 | 992 | 72 | 72 | 0 | 1
|  | 73 | 32 | 82 | 111 | 70 | 82 | 993 | 82 | 82 | 0 | 1
|  | 68 | 23 | 90 | 70 | 25 | 90 | 994 | 90 | 90 | 0 | 1
|  | 43 | 8 | 70 | 51 | 16 | 70 | 995 | 70 | 70 | 0 | 1
|  | 43 | -5 | 96 | 50 | 2 | 96 | 996 | 96 | 96 | 0 | 1
|  | 106 | 73 | 66 | 42 | 9 | 66 | 997 | 66 | 66 | 0 | 1
|  | 58 | 12 | 92 | 97 | 51 | 92 | 998 | 92 | 92 | 0 | 1
|  | 78 | 45 | 66 | 99 | 66 | 66 | 999 | 66 | 66 | 0 | 1
|  | 97 | 53 | 88 | 26 | -18 | 88 | 1000 | 88 | 88 | 0 | 1
|  | 85 | 40 | 90 | 45 | 0 | 90 | 1001 | 90 | 90 | 0 | 1
|  | 81 | 37 | 88 | 57 | 13 | 88 | 1002 | 88 | 88 | 0 | 1
|  | 90 | 56 | 68 | 110 | 76 | 68 | 1003 | 68 | 68 | 0 | 1
|  | 84 | 46 | 76 | 72 | 34 | 76 | 1004 | 76 | 76 | 0 | 1
|  | 33 | -7 | 80 | 105 | 65 | 80 | 1005 | 80 | 80 | 0 | 1
|  | 80 | 44 | 72 | 98 | 62 | 72 | 1006 | 72 | 72 | 0 | 1
|  | 106 | 69 | 74 | 57 | 20 | 74 | 1007 | 74 | 74 | 0 | 1
|  | 26 | -15 | 82 | 64 | 23 | 82 | 1008 | 82 | 82 | 0 | 1
|  | 110 | 74 | 72 | 43 | 7 | 72 | 1009 | 72 | 72 | 0 | 1
|  | 31 | -14 | 90 | 104 | 59 | 90 | 1010 | 90 | 90 | 0 | 1
|  | 45 | 4 | 82 | 24 | -17 | 82 | 1011 | 82 | 82 | 0 | 1
|  | 60 | 25 | 70 | 21 | -14 | 70 | 1012 | 70 | 70 | 0 | 1
|  | 98 | 51 | 94 | 30 | -17 | 94 | 1013 | 94 | 94 | 0 | 1
|  | 71 | 34 | 74 | 96 | 59 | 74 | 1014 | 74 | 74 | 0 | 1
|  | 72 | 35 | 74 | 65 | 28 | 74 | 1015 | 74 | 74 | 0 | 1
|  | 41 | 7 | 68 | 36 | 2 | 68 | 1016 | 68 | 68 | 0 | 1
|  | 90 | 50 | 80 | 90 | 50 | 80 | 1017 | 80 | 80 | 0 | 1
|  | 55 | 21 | 68 | 91 | 57 | 68 | 1018 | 68 | 68 | 0 | 1
|  | 34 | -11 | 90 | 101 | 56 | 90 | 1019 | 90 | 90 | 0 | 1
|  | 91 | 53 | 76 | 92 | 54 | 76 | 1020 | 76 | 76 | 0 | 1
|  | 37 | -9 | 92 | 62 | 16 | 92 | 1021 | 92 | 92 | 0 | 1
|  | 80 | 39 | 82 | 32 | -9 | 82 | 1022 | 82 | 82 | 0 | 1
|  | 59 | 12 | 94 | 82 | 35 | 94 | 1023 | 94 | 94 | 0 | 1
|  | 40 | -4 | 88 | 56 | 12 | 88 | 1024 | 88 | 88 | 0 | 1
|  | 20 | -26 | 92 | 102 | 56 | 92 | 1025 | 92 | 92 | 0 | 1
|  | 100 | 57 | 86 | 111 | 68 | 86 | 1026 | 86 | 86 | 0 | 1
|  | 74 | 41 | 66 | 90 | 57 | 66 | 1027 | 66 | 66 | 0 | 1
|  | 111 | 73 | 76 | 89 | 51 | 76 | 1028 | 76 | 76 | 0 | 1
|  | 104 | 61 | 86 | 29 | -14 | 86 | 1029 | 86 | 86 | 0 | 1
|  | 52 | 15 | 74 | 24 | -13 | 74 | 1030 | 74 | 74 | 0 | 1
|  | 63 | 25 | 76 | 31 | -7 | 76 | 1031 | 76 | 76 | 0 | 1
|  | 63 | 25 | 76 | 20 | -18 | 76 | 1032 | 76 | 76 | 0 | 1
|  | 29 | -15 | 88 | 84 | 40 | 88 | 1033 | 88 | 88 | 0 | 1
|  | 100 | 64 | 72 | 46 | 10 | 72 | 1034 | 72 | 72 | 0 | 1
|  | 43 | 7 | 72 | 100 | 64 | 72 | 1035 | 72 | 72 | 0 | 1
|  | 103 | 63 | 80 | 60 | 20 | 80 | 1036 | 80 | 80 | 0 | 1
|  | 27 | -13 | 80 | 68 | 28 | 80 | 1037 | 80 | 80 | 0 | 1
|  | 20 | -25 | 90 | 73 | 28 | 90 | 1038 | 90 | 90 | 0 | 1
|  | 96 | 61 | 70 | 109 | 74 | 70 | 1039 | 70 | 70 | 0 | 1
|  | 29 | -14 | 86 | 76 | 33 | 86 | 1040 | 86 | 86 | 0 | 1
|  | 89 | 48 | 82 | 110 | 69 | 82 | 1041 | 82 | 82 | 0 | 1
|  | 25 | -9 | 68 | 20 | -14 | 68 | 1042 | 68 | 68 | 0 | 1
|  | 51 | 9 | 84 | 90 | 48 | 84 | 1043 | 84 | 84 | 0 | 1
|  | 32 | -14 | 92 | 95 | 49 | 92 | 1044 | 92 | 92 | 0 | 1
|  | 95 | 52 | 86 | 85 | 42 | 86 | 1045 | 86 | 86 | 0 | 1
|  | 67 | 25 | 84 | 109 | 67 | 84 | 1046 | 84 | 84 | 0 | 1
|  | 92 | 52 | 80 | 97 | 57 | 80 | 1047 | 80 | 80 | 0 | 1
|  | 55 | 19 | 72 | 68 | 32 | 72 | 1048 | 72 | 72 | 0 | 1
|  | 38 | -7 | 90 | 61 | 16 | 90 | 1049 | 90 | 90 | 0 | 1
|  | 100 | 64 | 72 | 83 | 47 | 72 | 1050 | 72 | 72 | 0 | 1
|  | 52 | 19 | 66 | 97 | 64 | 66 | 1051 | 66 | 66 | 0 | 1
|  | 76 | 42 | 68 | 112 | 78 | 68 | 1052 | 68 | 68 | 0 | 1
|  | 92 | 57 | 70 | 80 | 45 | 70 | 1053 | 70 | 70 | 0 | 1
|  | 84 | 38 | 92 | 57 | 11 | 92 | 1054 | 92 | 92 | 0 | 1
|  | 45 | 8 | 74 | 31 | -6 | 74 | 1055 | 74 | 74 | 0 | 1
|  | 79 | 38 | 82 | 34 | -7 | 82 | 1056 | 82 | 82 | 0 | 1
|  | 39 | -2 | 82 | 40 | -1 | 82 | 1057 | 82 | 82 | 0 | 1
|  | 95 | 53 | 84 | 79 | 37 | 84 | 1058 | 84 | 84 | 0 | 1
|  | 80 | 35 | 90 | 73 | 28 | 90 | 1059 | 90 | 90 | 0 | 1
|  | 81 | 33 | 96 | 22 | -26 | 96 | 1060 | 96 | 96 | 0 | 1
|  | 85 | 47 | 76 | 86 | 48 | 76 | 1061 | 76 | 76 | 0 | 1
|  | 101 | 61 | 80 | 39 | -1 | 80 | 1062 | 80 | 80 | 0 | 1
|  | 111 | 68 | 86 | 99 | 56 | 86 | 1063 | 86 | 86 | 0 | 1
|  | 89 | 43 | 92 | 48 | 2 | 92 | 1064 | 92 | 92 | 0 | 1
|  | 50 | 16 | 68 | 63 | 29 | 68 | 1065 | 68 | 68 | 0 | 1
|  | 110 | 74 | 72 | 98 | 62 | 72 | 1066 | 72 | 72 | 0 | 1
|  | 56 | 11 | 90 | 22 | -23 | 90 | 1067 | 90 | 90 | 0 | 1
|  | 78 | 40 | 76 | 91 | 53 | 76 | 1068 | 76 | 76 | 0 | 1
|  | 84 | 37 | 94 | 110 | 63 | 94 | 1069 | 94 | 94 | 0 | 1
|  | 37 | -4 | 82 | 78 | 37 | 82 | 1070 | 82 | 82 | 0 | 1
|  | 51 | 4 | 94 | 78 | 31 | 94 | 1071 | 94 | 94 | 0 | 1
|  | 91 | 57 | 68 | 68 | 34 | 68 | 1072 | 68 | 68 | 0 | 1
|  | 90 | 55 | 70 | 25 | -10 | 70 | 1073 | 70 | 70 | 0 | 1
|  | 114 | 73 | 82 | 87 | 46 | 82 | 1074 | 82 | 82 | 0 | 1
|  | 27 | -7 | 68 | 20 | -14 | 68 | 1075 | 68 | 68 | 0 | 1
|  | 101 | 56 | 90 | 40 | -5 | 90 | 1076 | 90 | 90 | 0 | 1
|  | 75 | 28 | 94 | 114 | 67 | 94 | 1077 | 94 | 94 | 0 | 1
|  | 32 | -4 | 72 | 90 | 54 | 72 | 1078 | 72 | 72 | 0 | 1
|  | 31 | -17 | 96 | 99 | 51 | 96 | 1079 | 96 | 96 | 0 | 1
|  | 45 | 7 | 76 | 105 | 67 | 76 | 1080 | 76 | 76 | 0 | 1
|  | 75 | 32 | 86 | 57 | 14 | 86 | 1081 | 86 | 86 | 0 | 1
|  | 38 | 2 | 72 | 73 | 37 | 72 | 1082 | 72 | 72 | 0 | 1
|  | 105 | 68 | 74 | 97 | 60 | 74 | 1083 | 74 | 74 | 0 | 1
|  | 87 | 52 | 70 | 28 | -7 | 70 | 1084 | 70 | 70 | 0 | 1
|  | 52 | 18 | 68 | 78 | 44 | 68 | 1085 | 68 | 68 | 0 | 1
|  | 109 | 61 | 96 | 104 | 56 | 96 | 1086 | 96 | 96 | 0 | 1
|  | 80 | 33 | 94 | 43 | -4 | 94 | 1087 | 94 | 94 | 0 | 1
|  | 114 | 74 | 80 | 20 | -20 | 80 | 1088 | 80 | 80 | 0 | 1
|  | 77 | 35 | 84 | 67 | 25 | 84 | 1089 | 84 | 84 | 0 | 1
|  | 41 | 6 | 70 | 65 | 30 | 70 | 1090 | 70 | 70 | 0 | 1
|  | 84 | 38 | 92 | 63 | 17 | 92 | 1091 | 92 | 92 | 0 | 1
|  | 31 | -14 | 90 | 31 | -14 | 90 | 1092 | 90 | 90 | 0 | 1
|  | 38 | -5 | 86 | 106 | 63 | 86 | 1093 | 86 | 86 | 0 | 1
|  | 86 | 49 | 74 | 67 | 30 | 74 | 1094 | 74 | 74 | 0 | 1
|  | 86 | 41 | 90 | 61 | 16 | 90 | 1095 | 90 | 90 | 0 | 1
|  | 23 | -19 | 84 | 40 | -2 | 84 | 1096 | 84 | 84 | 0 | 1
|  | 41 | -5 | 92 | 70 | 24 | 92 | 1097 | 92 | 92 | 0 | 1
|  | 86 | 49 | 74 | 56 | 19 | 74 | 1098 | 74 | 74 | 0 | 1
|  | 21 | -16 | 74 | 35 | -2 | 74 | 1099 | 74 | 74 | 0 | 1
|  | 20 | -25 | 90 | 76 | 31 | 90 | 1100 | 90 | 90 | 0 | 1
|  | 49 | 14 | 70 | 21 | -14 | 70 | 1101 | 70 | 70 | 0 | 1
|  | 65 | 21 | 88 | 72 | 28 | 88 | 1102 | 88 | 88 | 0 | 1
|  | 80 | 46 | 68 | 53 | 19 | 68 | 1103 | 68 | 68 | 0 | 1
|  | 43 | -2 | 90 | 86 | 41 | 90 | 1104 | 90 | 90 | 0 | 1
|  | 73 | 37 | 72 | 32 | -4 | 72 | 1105 | 72 | 72 | 0 | 1
|  | 44 | 2 | 84 | 105 | 63 | 84 | 1106 | 84 | 84 | 0 | 1
|  | 88 | 53 | 70 | 68 | 33 | 70 | 1107 | 70 | 70 | 0 | 1
|  | 104 | 57 | 94 | 73 | 26 | 94 | 1108 | 94 | 94 | 0 | 1
|  | 112 | 66 | 92 | 69 | 23 | 92 | 1109 | 92 | 92 | 0 | 1
|  | 75 | 33 | 84 | 21 | -21 | 84 | 1110 | 84 | 84 | 0 | 1
|  | 38 | 2 | 72 | 54 | 18 | 72 | 1111 | 72 | 72 | 0 | 1
|  | 72 | 24 | 96 | 110 | 62 | 96 | 1112 | 96 | 96 | 0 | 1
|  | 52 | 9 | 86 | 62 | 19 | 86 | 1113 | 86 | 86 | 0 | 1
|  | 106 | 71 | 70 | 63 | 28 | 70 | 1114 | 70 | 70 | 0 | 1
|  | 37 | -2 | 78 | 63 | 24 | 78 | 1115 | 78 | 78 | 0 | 1
|  | 91 | 43 | 96 | 114 | 66 | 96 | 1116 | 96 | 96 | 0 | 1
|  | 42 | 8 | 68 | 71 | 37 | 68 | 1117 | 68 | 68 | 0 | 1
|  | 25 | -16 | 82 | 31 | -10 | 82 | 1118 | 82 | 82 | 0 | 1
|  | 57 | 17 | 80 | 95 | 55 | 80 | 1119 | 80 | 80 | 0 | 1
|  | 47 | 6 | 82 | 34 | -7 | 82 | 1120 | 82 | 82 | 0 | 1
|  | 44 | -2 | 92 | 69 | 23 | 92 | 1121 | 92 | 92 | 0 | 1
|  | 61 | 25 | 72 | 100 | 64 | 72 | 1122 | 72 | 72 | 0 | 1
|  | 101 | 66 | 70 | 82 | 47 | 70 | 1123 | 70 | 70 | 0 | 1
|  | 61 | 22 | 78 | 90 | 51 | 78 | 1124 | 78 | 78 | 0 | 1
|  | 30 | -17 | 94 | 102 | 55 | 94 | 1125 | 94 | 94 | 0 | 1
|  | 20 | -27 | 94 | 96 | 49 | 94 | 1126 | 94 | 94 | 0 | 1
|  | 76 | 36 | 80 | 104 | 64 | 80 | 1127 | 80 | 80 | 0 | 1
|  | 46 | 6 | 80 | 42 | 2 | 80 | 1128 | 80 | 80 | 0 | 1
|  | 92 | 49 | 86 | 37 | -6 | 86 | 1129 | 86 | 86 | 0 | 1
|  | 42 | -2 | 88 | 54 | 10 | 88 | 1130 | 88 | 88 | 0 | 1
|  | 111 | 67 | 88 | 24 | -20 | 88 | 1131 | 88 | 88 | 0 | 1
|  | 78 | 43 | 70 | 102 | 67 | 70 | 1132 | 70 | 70 | 0 | 1
|  | 69 | 22 | 94 | 111 | 64 | 94 | 1133 | 94 | 94 | 0 | 1
|  | 47 | 4 | 86 | 85 | 42 | 86 | 1134 | 86 | 86 | 0 | 1
|  | 21 | -25 | 92 | 72 | 26 | 92 |  | 92 | 92 | 0
|  | 48 | 11 | 74 | 55 | 18 | 74 |  | 74 | 74 | 0
|  | 25 | -20 | 90 | 29 | -16 | 90 |  | 90 | 90 | 0
|  | 50 | 8 | 84 | 54 | 12 | 84 |  | 84 | 84 | 0
|  | 36 | -2 | 76 | 25 | -13 | 76 |  | 76 | 76 | 0
|  | 71 | 28 | 86 | 67 | 24 | 86 |  | 86 | 86 | 0
|  | 29 | -17 | 92 | 62 | 16 | 92 |  | 92 | 92 | 0
|  | 25 | -10 | 70 | 40 | 5 | 70 |  | 70 | 70 | 0
|  | 105 | 63 | 84 | 65 | 23 | 84 |  | 84 | 84 | 0
|  | 58 | 20 | 76 | 69 | 31 | 76 |  | 76 | 76 | 0
|  | 88 | 54 | 68 | 62 | 28 | 68 |  | 68 | 68 | 0
|  | 43 | 2 | 82 | 64 | 23 | 82 |  | 82 | 82 | 0
|  | 79 | 39 | 80 | 55 | 15 | 80 |  | 80 | 80 | 0
|  | 58 | 13 | 90 | 46 | 1 | 90 |  | 90 | 90 | 0
|  | 60 | 21 | 78 | 23 | -16 | 78 |  | 78 | 78 | 0
|  | 90 | 43 | 94 | 73 | 26 | 94 |  | 94 | 94 | 0
|  | 76 | 42 | 68 | 105 | 71 | 68 |  | 68 | 68 | 0
|  | 112 | 69 | 86 | 61 | 18 | 86 |  | 86 | 86 | 0
|  | 81 | 41 | 80 | 113 | 73 | 80 |  | 80 | 80 | 0
|  | 51 | 3 | 96 | 33 | -15 | 96 |  | 96 | 96 | 0
|  | 39 | -4 | 86 | 60 | 17 | 86 |  | 86 | 86 | 0
|  | 112 | 78 | 68 | 58 | 24 | 68 |  | 68 | 68 | 0
|  | 23 | -18 | 82 | 74 | 33 | 82 |  | 82 | 82 | 0
|  | 106 | 58 | 96 | 45 | -3 | 96 |  | 96 | 96 | 0
|  | 67 | 32 | 70 | 75 | 40 | 70 |  | 70 | 70 | 0
|  | 32 | -11 | 86 | 64 | 21 | 86 |  | 86 | 86 | 0
|  | 30 | -15 | 90 | 34 | -11 | 90 |  | 90 | 90 | 0
|  | 26 | -13 | 78 | 60 | 21 | 78 |  | 78 | 78 | 0
|  | 47 | 10 | 74 | 91 | 54 | 74 |  | 74 | 74 | 0
|  | 38 | 0 | 76 | 43 | 5 | 76 |  | 76 | 76 | 0
|  | 104 | 67 | 74 | 23 | -14 | 74 |  | 74 | 74 | 0
|  | 21 | -13 | 68 | 59 | 25 | 68 |  | 68 | 68 | 0
|  | 33 | -2 | 70 | 51 | 16 | 70 |  | 70 | 70 | 0
|  | 22 | -11 | 66 | 63 | 30 | 66 |  | 66 | 66 | 0
|  | 87 | 54 | 66 | 114 | 81 | 66 |  | 66 | 66 | 0
|  | 39 | 5 | 68 | 93 | 59 | 68 |  | 68 | 68 | 0
|  | 42 | 4 | 76 | 49 | 11 | 76 |  | 76 | 76 | 0
|  | 71 | 31 | 80 | 87 | 47 | 80 |  | 80 | 80 | 0
|  | 22 | -14 | 72 | 114 | 78 | 72 |  | 72 | 72 | 0
|  | 91 | 50 | 82 | 67 | 26 | 82 |  | 82 | 82 | 0
|  | 103 | 58 | 90 | 33 | -12 | 90 |  | 90 | 90 | 0
|  | 52 | 19 | 66 | 61 | 28 | 66 |  | 66 | 66 | 0
|  | 67 | 21 | 92 | 69 | 23 | 92 |  | 92 | 92 | 0
|  | 103 | 70 | 66 | 74 | 41 | 66 |  | 66 | 66 | 0
|  | 56 | 13 | 86 | 111 | 68 | 86 |  | 86 | 86 | 0
|  | 88 | 49 | 78 | 63 | 24 | 78 |  | 78 | 78 | 0
|  | 94 | 52 | 84 | 50 | 8 | 84 |  | 84 | 84 | 0
|  | 77 | 41 | 72 | 93 | 57 | 72 |  | 72 | 72 | 0
|  | 96 | 50 | 92 | 97 | 51 | 92 |  | 92 | 92 | 0
|  | 95 | 55 | 80 | 78 | 38 | 80 |  | 80 | 80 | 0
|  | 26 | -12 | 76 | 77 | 39 | 76 |  | 76 | 76 | 0
|  | 90 | 56 | 68 | 46 | 12 | 68 |  | 68 | 68 | 0
|  | 86 | 41 | 90 | 35 | -10 | 90 |  | 90 | 90 | 0
|  | 54 | 10 | 88 | 70 | 26 | 88 |  | 88 | 88 | 0
|  | 103 | 56 | 94 | 68 | 21 | 94 |  | 94 | 94 | 0
|  | 108 | 72 | 72 | 100 | 64 | 72 |  | 72 | 72 | 0
|  | 100 | 60 | 80 | 21 | -19 | 80 |  | 80 | 80 | 0
|  | 109 | 71 | 76 | 30 | -8 | 76 |  | 76 | 76 | 0
|  | 78 | 34 | 88 | 89 | 45 | 88 |  | 88 | 88 | 0
|  | 22 | -22 | 88 | 50 | 6 | 88 |  | 88 | 88 | 0
|  | 84 | 38 | 92 | 35 | -11 | 92 |  | 92 | 92 | 0
|  | 106 | 59 | 94 | 27 | -20 | 94 |  | 94 | 94 | 0
|  | 23 | -20 | 86 | 44 | 1 | 86 |  | 86 | 86 | 0
|  | 32 | -2 | 68 | 74 | 40 | 68 |  | 68 | 68 | 0
|  | 54 | 15 | 78 | 89 | 50 | 78 |  | 78 | 78 | 0
|  | 93 | 48 | 90 | 98 | 53 | 90 |  | 90 | 90 | 0
|  | 69 | 30 | 78 | 27 | -12 | 78 |  | 78 | 78 | 0
|  | 40 | 0 | 80 | 88 | 48 | 80 |  | 80 | 80 | 0
|  | 87 | 43 | 88 | 67 | 23 | 88 |  | 88 | 88 | 0
|  | 80 | 47 | 66 | 96 | 63 | 66 |  | 66 | 66 | 0
|  | 59 | 24 | 70 | 53 | 18 | 70 |  | 70 | 70 | 0
|  | 23 | -14 | 74 | 85 | 48 | 74 |  | 74 | 74 | 0
|  | 94 | 48 | 92 | 64 | 18 | 92 |  | 92 | 92 | 0
|  | 107 | 60 | 94 | 54 | 7 | 94 |  | 94 | 94 | 0
|  | 55 | 10 | 90 | 27 | -18 | 90 |  | 90 | 90 | 0
|  | 32 | -9 | 82 | 113 | 72 | 82 |  | 82 | 82 | 0
|  | 31 | -13 | 88 | 88 | 44 | 88 |  | 88 | 88 | 0
|  | 112 | 68 | 88 | 42 | -2 | 88 |  | 88 | 88 | 0
|  | 62 | 28 | 68 | 76 | 42 | 68 |  | 68 | 68 | 0
|  | 67 | 29 | 76 | 69 | 31 | 76 |  | 76 | 76 | 0
|  | 114 | 70 | 88 | 52 | 8 | 88 |  | 88 | 88 | 0
|  | 107 | 60 | 94 | 105 | 58 | 94 |  | 94 | 94 | 0
|  | 27 | -12 | 78 | 100 | 61 | 78 |  | 78 | 78 | 0
|  | 43 | 5 | 76 | 52 | 14 | 76 |  | 76 | 76 | 0
|  | 30 | -9 | 78 | 31 | -8 | 78 |  | 78 | 78 | 0
|  | 41 | 2 | 78 | 44 | 5 | 78 |  | 78 | 78 | 0
|  | 114 | 79 | 70 | 112 | 77 | 70 |  | 70 | 70 | 0
|  | 81 | 36 | 90 | 27 | -18 | 90 |  | 90 | 90 | 0
|  | 94 | 51 | 86 | 61 | 18 | 86 |  | 86 | 86 | 0
|  | 48 | 7 | 82 | 60 | 19 | 82 |  | 82 | 82 | 0
|  | 112 | 78 | 68 | 112 | 78 | 68 |  | 68 | 68 | 0
|  | 93 | 47 | 92 | 113 | 67 | 92 |  | 92 | 92 | 0
|  | 83 | 37 | 92 | 50 | 4 | 92 |  | 92 | 92 | 0
|  | 40 | 5 | 70 | 73 | 38 | 70 |  | 70 | 70 | 0
|  | 21 | -17 | 76 | 24 | -14 | 76 |  | 76 | 76 | 0
|  | 86 | 46 | 80 | 62 | 22 | 80 |  | 80 | 80 | 0
|  | 75 | 27 | 96 | 37 | -11 | 96 |  | 96 | 96 | 0
|  | 104 | 58 | 92 | 93 | 47 | 92 |  | 92 | 92 | 0
|  | 57 | 22 | 70 | 58 | 23 | 70 |  | 70 | 70 | 0
|  | 88 | 53 | 70 | 112 | 77 | 70 |  | 70 | 70 | 0
|  | 78 | 31 | 94 | 88 | 41 | 94 |  | 94 | 94 | 0
|  | 73 | 27 | 92 | 31 | -15 | 92 |  | 92 | 92 | 0
|  | 114 | 75 | 78 | 93 | 54 | 78 |  | 78 | 78 | 0
|  | 38 | -1 | 78 | 30 | -9 | 78 |  | 78 | 78 | 0
|  | 38 | -9 | 94 | 104 | 57 | 94 |  | 94 | 94 | 0
|  | 39 | 2 | 74 | 113 | 76 | 74 |  | 74 | 74 | 0
|  | 43 | 2 | 82 | 114 | 73 | 82 |  | 82 | 82 | 0
|  | 43 | 1 | 84 | 86 | 44 | 84 |  | 84 | 84 | 0
|  | 83 | 37 | 92 | 78 | 32 | 92 |  | 92 | 92 | 0
|  | 95 | 50 | 90 | 28 | -17 | 90 |  | 90 | 90 | 0
|  | 58 | 11 | 94 | 42 | -5 | 94 |  | 94 | 94 | 0
|  | 43 | 9 | 68 | 37 | 3 | 68 |  | 68 | 68 | 0
|  | 28 | -16 | 88 | 66 | 22 | 88 |  | 88 | 88 | 0
|  | 72 | 34 | 76 | 51 | 13 | 76 |  | 76 | 76 | 0
|  | 95 | 50 | 90 | 72 | 27 | 90 |  | 90 | 90 | 0
|  | 34 | 1 | 66 | 30 | -3 | 66 |  | 66 | 66 | 0
|  | 59 | 14 | 90 | 108 | 63 | 90 |  | 90 | 90 | 0
|  | 23 | -14 | 74 | 20 | -17 | 74 |  | 74 | 74 | 0
|  | 79 | 42 | 74 | 109 | 72 | 74 |  | 74 | 74 | 0
|  | 43 | 8 | 70 | 36 | 1 | 70 |  | 70 | 70 | 0
|  | 39 | -5 | 88 | 95 | 51 | 88 |  | 88 | 88 | 0
|  | 37 | -10 | 94 | 26 | -21 | 94 |  | 94 | 94 | 0
|  | 22 | -22 | 88 | 112 | 68 | 88 |  | 88 | 88 | 0
|  | 41 | -3 | 88 | 106 | 62 | 88 |  | 88 | 88 | 0
|  | 59 | 25 | 68 | 46 | 12 | 68 |  | 68 | 68 | 0
|  | 82 | 38 | 88 | 34 | -10 | 88 |  | 88 | 88 | 0
|  | 114 | 73 | 82 | 33 | -8 | 82 |  | 82 | 82 | 0
|  | 108 | 62 | 92 | 105 | 59 | 92 |  | 92 | 92 | 0
|  | 65 | 31 | 68 | 104 | 70 | 68 |  | 68 | 68 | 0
|  | 48 | 15 | 66 | 90 | 57 | 66 |  | 66 | 66 | 0
|  | 24 | -10 | 68 | 82 | 48 | 68 |  | 68 | 68 | 0
|  | 55 | 10 | 90 | 32 | -13 | 90 |  | 90 | 90 | 0
|  | 29 | -7 | 72 | 93 | 57 | 72 |  | 72 | 72 | 0
|  | 38 | 0 | 76 | 49 | 11 | 76 |  | 76 | 76 | 0
|  | 105 | 57 | 96 | 110 | 62 | 96 |  | 96 | 96 | 0
|  | 57 | 13 | 88 | 32 | -12 | 88 |  | 88 | 88 | 0
|  | 111 | 76 | 70 | 74 | 39 | 70 |  | 70 | 70 | 0
|  | 114 | 81 | 66 | 109 | 76 | 66 |  | 66 | 66 | 0
|  | 40 | -3 | 86 | 41 | -2 | 86 |  | 86 | 86 | 0
|  | 67 | 22 | 90 | 56 | 11 | 90 |  | 90 | 90 | 0
|  | 34 | -7 | 82 | 69 | 28 | 82 |  | 82 | 82 | 0
|  | 43 | 5 | 76 | 68 | 30 | 76 |  | 76 | 76 | 0
|  | 36 | -4 | 80 | 102 | 62 | 80 |  | 80 | 80 | 0
|  | 108 | 62 | 92 | 40 | -6 | 92 |  | 92 | 92 | 0
|  | 108 | 63 | 90 | 61 | 16 | 90 |  | 90 | 90 | 0
|  | 75 | 29 | 92 | 110 | 64 | 92 |  | 92 | 92 | 0
|  | 104 | 71 | 66 | 108 | 75 | 66 |  | 66 | 66 | 0
|  | 36 | -7 | 86 | 47 | 4 | 86 |  | 86 | 86 | 0
|  | 62 | 22 | 80 | 64 | 24 | 80 |  | 80 | 80 | 0
|  | 34 | -7 | 82 | 44 | 3 | 82 |  | 82 | 82 | 0
|  | 33 | -4 | 74 | 54 | 17 | 74 |  | 74 | 74 | 0
|  | 74 | 36 | 76 | 33 | -5 | 76 |  | 76 | 76 | 0
|  | 55 | 10 | 90 | 39 | -6 | 90 |  | 90 | 90 | 0
|  | 54 | 7 | 94 | 60 | 13 | 94 |  | 94 | 94 | 0
|  | 46 | 13 | 66 | 38 | 5 | 66 |  | 66 | 66 | 0
|  | 80 | 33 | 94 | 96 | 49 | 94 |  | 94 | 94 | 0
|  | 98 | 52 | 92 | 108 | 62 | 92 |  | 92 | 92 | 0
|  | 86 | 48 | 76 | 81 | 43 | 76 |  | 76 | 76 | 0
|  | 96 | 53 | 86 | 85 | 42 | 86 |  | 86 | 86 | 0
|  | 88 | 50 | 76 | 35 | -3 | 76 |  | 76 | 76 | 0
|  | 20 | -26 | 92 | 32 | -14 | 92 |  | 92 | 92 | 0
|  | 99 | 60 | 78 | 59 | 20 | 78 |  | 78 | 78 | 0
|  | 30 | -17 | 94 | 111 | 64 | 94 |  | 94 | 94 | 0
|  | 29 | -12 | 82 | 62 | 21 | 82 |  | 82 | 82 | 0
|  | 23 | -14 | 74 | 28 | -9 | 74 |  | 74 | 74 | 0
|  | 60 | 13 | 94 | 101 | 54 | 94 |  | 94 | 94 | 0
|  | 61 | 24 | 74 | 57 | 20 | 74 |  | 74 | 74 | 0
|  | 29 | -17 | 92 | 30 | -16 | 92 |  | 92 | 92 | 0
|  | 27 | -10 | 74 | 77 | 40 | 74 |  | 74 | 74 | 0
|  | 53 | 14 | 78 | 41 | 2 | 78 |  | 78 | 78 | 0
|  | 21 | -16 | 74 | 68 | 31 | 74 |  | 74 | 74 | 0
|  | 68 | 30 | 76 | 40 | 2 | 76 |  | 76 | 76 | 0
|  | 93 | 47 | 92 | 42 | -4 | 92 |  | 92 | 92 | 0
|  | 83 | 38 | 90 | 65 | 20 | 90 |  | 90 | 90 | 0
|  | 69 | 24 | 90 | 23 | -22 | 90 |  | 90 | 90 | 0
|  | 42 | 4 | 76 | 110 | 72 | 76 |  | 76 | 76 | 0
|  | 103 | 69 | 68 | 64 | 30 | 68 |  | 68 | 68 | 0
|  | 54 | 20 | 68 | 52 | 18 | 68 |  | 68 | 68 | 0
|  | 23 | -16 | 78 | 49 | 10 | 78 |  | 78 | 78 | 0
|  | 49 | 16 | 66 | 63 | 30 | 66 |  | 66 | 66 | 0
|  | 28 | -15 | 86 | 43 | 0 | 86 |  | 86 | 86 | 0
|  | 107 | 71 | 72 | 47 | 11 | 72 |  | 72 | 72 | 0
|  | 43 | -1 | 88 | 39 | -5 | 88 |  | 88 | 88 | 0
|  | 111 | 76 | 70 | 34 | -1 | 70 |  | 70 | 70 | 0
|  | 103 | 68 | 70 | 29 | -6 | 70 |  | 70 | 70 | 0
|  | 99 | 66 | 66 | 98 | 65 | 66 |  | 66 | 66 | 0
|  | 50 | 12 | 76 | 48 | 10 | 76 |  | 76 | 76 | 0
|  | 22 | -12 | 68 | 104 | 70 | 68 |  | 68 | 68 | 0
|  | 38 | -1 | 78 | 42 | 3 | 78 |  | 78 | 78 | 0
|  | 92 | 47 | 90 | 67 | 22 | 90 |  | 90 | 90 | 0
|  | 57 | 18 | 78 | 23 | -16 | 78 |  | 78 | 78 | 0
|  | 89 | 53 | 72 | 90 | 54 | 72 |  | 72 | 72 | 0
|  | 31 | -6 | 74 | 22 | -15 | 74 |  | 74 | 74 | 0
|  | 58 | 18 | 80 | 85 | 45 | 80 |  | 80 | 80 | 0
|  | 52 | 10 | 84 | 55 | 13 | 84 |  | 84 | 84 | 0
|  | 98 | 64 | 68 | 82 | 48 | 68 |  | 68 | 68 | 0
|  | 80 | 41 | 78 | 34 | -5 | 78 |  | 78 | 78 | 0
|  | 34 | -11 | 90 | 70 | 25 | 90 |  | 90 | 90 | 0
|  | 85 | 52 | 66 | 35 | 2 | 66 |  | 66 | 66 | 0
|  | 104 | 56 | 96 | 20 | -28 | 96 |  | 96 | 96 | 0
|  | 51 | 6 | 90 | 89 | 44 | 90 |  | 90 | 90 | 0
|  | 50 | 13 | 74 | 32 | -5 | 74 |  | 74 | 74 | 0
|  | 25 | -17 | 84 | 92 | 50 | 84 |  | 84 | 84 | 0
|  | 92 | 57 | 70 | 56 | 21 | 70 |  | 70 | 70 | 0
|  | 40 | 3 | 74 | 39 | 2 | 74 |  | 74 | 74 | 0
|  | 68 | 33 | 70 | 75 | 40 | 70 |  | 70 | 70 | 0
|  | 67 | 30 | 74 | 26 | -11 | 74 |  | 74 | 74 | 0
|  | 107 | 72 | 70 | 41 | 6 | 70 |  | 70 | 70 | 0
|  | 65 | 27 | 76 | 68 | 30 | 76 |  | 76 | 76 | 0
|  | 65 | 26 | 78 | 26 | -13 | 78 |  | 78 | 78 | 0
|  | 106 | 66 | 80 | 51 | 11 | 80 |  | 80 | 80 | 0
|  | 91 | 56 | 70 | 33 | -2 | 70 |  | 70 | 70 | 0
|  | 85 | 48 | 74 | 27 | -10 | 74 |  | 74 | 74 | 0
|  | 76 | 34 | 84 | 81 | 39 | 84 |  | 84 | 84 | 0
|  | 44 | 2 | 84 | 109 | 67 | 84 |  | 84 | 84 | 0
|  | 68 | 32 | 72 | 77 | 41 | 72 |  | 72 | 72 | 0
|  | 106 | 70 | 72 | 21 | -15 | 72 |  | 72 | 72 | 0
|  | 53 | 11 | 84 | 76 | 34 | 84 |  | 84 | 84 | 0
|  | 81 | 47 | 68 | 39 | 5 | 68 |  | 68 | 68 | 0
|  | 88 | 53 | 70 | 25 | -10 | 70 |  | 70 | 70 | 0
|  | 62 | 18 | 88 | 101 | 57 | 88 |  | 88 | 88 | 0
|  | 91 | 48 | 86 | 33 | -10 | 86 |  | 86 | 86 | 0
|  | 111 | 74 | 74 | 68 | 31 | 74 |  | 74 | 74 | 0
|  | 61 | 26 | 70 | 23 | -12 | 70 |  | 70 | 70 | 0
|  | 45 | 2 | 86 | 110 | 67 | 86 |  | 86 | 86 | 0
|  | 23 | -21 | 88 | 82 | 38 | 88 |  | 88 | 88 | 0
|  | 26 | -19 | 90 | 90 | 45 | 90 |  | 90 | 90 | 0
|  | 47 | 4 | 86 | 57 | 14 | 86 |  | 86 | 86 | 0
|  | 108 | 64 | 88 | 102 | 58 | 88 |  | 88 | 88 | 0
|  | 84 | 51 | 66 | 78 | 45 | 66 |  | 66 | 66 | 0
|  | 71 | 28 | 86 | 76 | 33 | 86 |  | 86 | 86 | 0
|  | 64 | 30 | 68 | 64 | 30 | 68 |  | 68 | 68 | 0
|  | 111 | 65 | 92 | 100 | 54 | 92 |  | 92 | 92 | 0
|  | 113 | 70 | 86 | 41 | -2 | 86 |  | 86 | 86 | 0
|  | 89 | 51 | 76 | 48 | 10 | 76 |  | 76 | 76 | 0
|  | 96 | 60 | 72 | 81 | 45 | 72 |  | 72 | 72 | 0
|  | 30 | -15 | 90 | 25 | -20 | 90 |  | 90 | 90 | 0
|  | 34 | -13 | 94 | 46 | -1 | 94 |  | 94 | 94 | 0
|  | 62 | 20 | 84 | 20 | -22 | 84 |  | 84 | 84 | 0
|  | 21 | -21 | 84 | 64 | 22 | 84 |  | 84 | 84 | 0
|  | 78 | 31 | 94 | 108 | 61 | 94 |  | 94 | 94 | 0
|  | 111 | 64 | 94 | 81 | 34 | 94 |  | 94 | 94 | 0
|  | 77 | 37 | 80 | 23 | -17 | 80 |  | 80 | 80 | 0
|  | 64 | 19 | 90 | 107 | 62 | 90 |  | 90 | 90 | 0
|  | 87 | 54 | 66 | 78 | 45 | 66 |  | 66 | 66 | 0
|  | 96 | 63 | 66 | 81 | 48 | 66 |  | 66 | 66 | 0
|  | 40 | 1 | 78 | 100 | 61 | 78 |  | 78 | 78 | 0
|  | 84 | 39 | 90 | 75 | 30 | 90 |  | 90 | 90 | 0
|  | 86 | 41 | 90 | 92 | 47 | 90 |  | 90 | 90 | 0
|  | 110 | 64 | 92 | 107 | 61 | 92 |  | 92 | 92 | 0
|  | 83 | 38 | 90 | 57 | 12 | 90 |  | 90 | 90 | 0
|  | 110 | 69 | 82 | 31 | -10 | 82 |  | 82 | 82 | 0
|  | 62 | 29 | 66 | 22 | -11 | 66 |  | 66 | 66 | 0
|  | 100 | 57 | 86 | 57 | 14 | 86 |  | 86 | 86 | 0
|  | 90 | 49 | 82 | 104 | 63 | 82 |  | 82 | 82 | 0
|  | 110 | 68 | 84 | 41 | -1 | 84 |  | 84 | 84 | 0
|  | 22 | -20 | 84 | 64 | 22 | 84 |  | 84 | 84 | 0
|  | 25 | -17 | 84 | 56 | 14 | 84 |  | 84 | 84 | 0
|  | 35 | -4 | 78 | 101 | 62 | 78 |  | 78 | 78 | 0
|  | 32 | -3 | 70 | 113 | 78 | 70 |  | 70 | 70 | 0
|  | 95 | 53 | 84 | 46 | 4 | 84 |  | 84 | 84 | 0
|  | 20 | -14 | 68 | 68 | 34 | 68 |  | 68 | 68 | 0
|  | 60 | 23 | 74 | 29 | -8 | 74 |  | 74 | 74 | 0
|  | 89 | 52 | 74 | 113 | 76 | 74 |  | 74 | 74 | 0
|  | 61 | 27 | 68 | 51 | 17 | 68 |  | 68 | 68 | 0
|  | 77 | 30 | 94 | 48 | 1 | 94 |  | 94 | 94 | 0
|  | 105 | 64 | 82 | 81 | 40 | 82 |  | 82 | 82 | 0
|  | 59 | 12 | 94 | 37 | -10 | 94 |  | 94 | 94 | 0
|  | 106 | 72 | 68 | 53 | 19 | 68 |  | 68 | 68 | 0
|  | 71 | 24 | 94 | 46 | -1 | 94 |  | 94 | 94 | 0
|  | 51 | 6 | 90 | 33 | -12 | 90 |  | 90 | 90 | 0
|  | 92 | 55 | 74 | 32 | -5 | 74 |  | 74 | 74 | 0
|  | 78 | 42 | 72 | 92 | 56 | 72 |  | 72 | 72 | 0
|  | 86 | 51 | 70 | 102 | 67 | 70 |  | 70 | 70 | 0
|  | 54 | 21 | 66 | 103 | 70 | 66 |  | 66 | 66 | 0
|  | 67 | 21 | 92 | 78 | 32 | 92 |  | 92 | 92 | 0
|  | 98 | 53 | 90 | 26 | -19 | 90 |  | 90 | 90 | 0
|  | 56 | 21 | 70 | 85 | 50 | 70 |  | 70 | 70 | 0
|  | 113 | 74 | 78 | 23 | -16 | 78 |  | 78 | 78 | 0
|  | 100 | 56 | 88 | 74 | 30 | 88 |  | 88 | 88 | 0
|  | 49 | 10 | 78 | 114 | 75 | 78 |  | 78 | 78 | 0
|  | 72 | 34 | 76 | 34 | -4 | 76 |  | 76 | 76 | 0
|  | 94 | 57 | 74 | 41 | 4 | 74 |  | 74 | 74 | 0
|  | 102 | 65 | 74 | 78 | 41 | 74 |  | 74 | 74 | 0
|  | 71 | 33 | 76 | 20 | -18 | 76 |  | 76 | 76 | 0
|  | 28 | -6 | 68 | 43 | 9 | 68 |  | 68 | 68 | 0
|  | 60 | 22 | 76 | 84 | 46 | 76 |  | 76 | 76 | 0
|  | 54 | 8 | 92 | 63 | 17 | 92 |  | 92 | 92 | 0
|  | 99 | 59 | 80 | 105 | 65 | 80 |  | 80 | 80 | 0
|  | 67 | 21 | 92 | 91 | 45 | 92 |  | 92 | 92 | 0
|  | 54 | 14 | 80 | 80 | 40 | 80 |  | 80 | 80 | 0
|  | 114 | 72 | 84 | 71 | 29 | 84 |  | 84 | 84 | 0
|  | 76 | 40 | 72 | 82 | 46 | 72 |  | 72 | 72 | 0
|  | 97 | 53 | 88 | 41 | -3 | 88 |  | 88 | 88 | 0
|  | 78 | 33 | 90 | 50 | 5 | 90 |  | 90 | 90 | 0
|  | 36 | 0 | 72 | 66 | 30 | 72 |  | 72 | 72 | 0
|  | 41 | -5 | 92 | 103 | 57 | 92 |  | 92 | 92 | 0
|  | 20 | -21 | 82 | 39 | -2 | 82 |  | 82 | 82 | 0
|  | 58 | 13 | 90 | 45 | 0 | 90 |  | 90 | 90 | 0
|  | 93 | 56 | 74 | 92 | 55 | 74 |  | 74 | 74 | 0
|  | 91 | 55 | 72 | 108 | 72 | 72 |  | 72 | 72 | 0
|  | 92 | 57 | 70 | 21 | -14 | 70 |  | 70 | 70 | 0
|  | 25 | -14 | 78 | 48 | 9 | 78 |  | 78 | 78 | 0
|  | 30 | -6 | 72 | 96 | 60 | 72 |  | 72 | 72 | 0
|  | 48 | 2 | 92 | 97 | 51 | 92 |  | 92 | 92 | 0
|  | 103 | 61 | 84 | 57 | 15 | 84 |  | 84 | 84 | 0
|  | 93 | 53 | 80 | 86 | 46 | 80 |  | 80 | 80 | 0
|  | 64 | 28 | 72 | 80 | 44 | 72 |  | 72 | 72 | 0
|  | 72 | 33 | 78 | 24 | -15 | 78 |  | 78 | 78 | 0
|  | 81 | 47 | 68 | 94 | 60 | 68 |  | 68 | 68 | 0
|  | 85 | 42 | 86 | 52 | 9 | 86 |  | 86 | 86 | 0
|  | 65 | 30 | 70 | 46 | 11 | 70 |  | 70 | 70 | 0
|  | 73 | 26 | 94 | 45 | -2 | 94 |  | 94 | 94 | 0
|  | 72 | 38 | 68 | 87 | 53 | 68 |  | 68 | 68 | 0
|  | 102 | 67 | 70 | 83 | 48 | 70 |  | 70 | 70 | 0
|  | 70 | 30 | 80 | 23 | -17 | 80 |  | 80 | 80 | 0
|  | 112 | 67 | 90 | 38 | -7 | 90 |  | 90 | 90 | 0
|  | 34 | -11 | 90 | 106 | 61 | 90 |  | 90 | 90 | 0
|  | 43 | 5 | 76 | 43 | 5 | 76 |  | 76 | 76 | 0
|  | 27 | -19 | 92 | 82 | 36 | 92 |  | 92 | 92 | 0
|  | 87 | 52 | 70 | 27 | -8 | 70 |  | 70 | 70 | 0
|  | 24 | -14 | 76 | 86 | 48 | 76 |  | 76 | 76 | 0
|  | 95 | 52 | 86 | 32 | -11 | 86 |  | 86 | 86 | 0
|  | 34 | -11 | 90 | 20 | -25 | 90 |  | 90 | 90 | 0
|  | 107 | 61 | 92 | 28 | -18 | 92 |  | 92 | 92 | 0
|  | 103 | 62 | 82 | 88 | 47 | 82 |  | 82 | 82 | 0
|  | 80 | 46 | 68 | 27 | -7 | 68 |  | 68 | 68 | 0
|  | 38 | -10 | 96 | 78 | 30 | 96 |  | 96 | 96 | 0
|  | 94 | 50 | 88 | 107 | 63 | 88 |  | 88 | 88 | 0
|  | 63 | 21 | 84 | 23 | -19 | 84 |  | 84 | 84 | 0
|  | 31 | -7 | 76 | 81 | 43 | 76 |  | 76 | 76 | 0
|  | 31 | -11 | 84 | 99 | 57 | 84 |  | 84 | 84 | 0
|  | 112 | 76 | 72 | 111 | 75 | 72 |  | 72 | 72 | 0
|  | 89 | 49 | 80 | 35 | -5 | 80 |  | 80 | 80 | 0
|  | 49 | 13 | 72 | 29 | -7 | 72 |  | 72 | 72 | 0
|  | 42 | 8 | 68 | 78 | 44 | 68 |  | 68 | 68 | 0
|  | 102 | 65 | 74 | 86 | 49 | 74 |  | 74 | 74 | 0
|  | 42 | -1 | 86 | 46 | 3 | 86 |  | 86 | 86 | 0
|  | 53 | 8 | 90 | 44 | -1 | 90 |  | 90 | 90 | 0
|  | 112 | 77 | 70 | 85 | 50 | 70 |  | 70 | 70 | 0
|  | 28 | -8 | 72 | 112 | 76 | 72 |  | 72 | 72 | 0
|  | 98 | 62 | 72 | 68 | 32 | 72 |  | 72 | 72 | 0
|  | 88 | 51 | 74 | 56 | 19 | 74 |  | 74 | 74 | 0
|  | 21 | -19 | 80 | 66 | 26 | 80 |  | 80 | 80 | 0
|  | 56 | 21 | 70 | 28 | -7 | 70 |  | 70 | 70 | 0
|  | 31 | -12 | 86 | 29 | -14 | 86 |  | 86 | 86 | 0
|  | 49 | 10 | 78 | 71 | 32 | 78 |  | 78 | 78 | 0
|  | 68 | 33 | 70 | 35 | 0 | 70 |  | 70 | 70 | 0
|  | 107 | 65 | 84 | 106 | 64 | 84 |  | 84 | 84 | 0
|  | 95 | 62 | 66 | 73 | 40 | 66 |  | 66 | 66 | 0
|  | 45 | 2 | 86 | 46 | 3 | 86 |  | 86 | 86 | 0
|  | 77 | 33 | 88 | 68 | 24 | 88 |  | 88 | 88 | 0
|  | 69 | 34 | 70 | 94 | 59 | 70 |  | 70 | 70 | 0
|  | 39 | -7 | 92 | 56 | 10 | 92 |  | 92 | 92 | 0
|  | 80 | 35 | 90 | 27 | -18 | 90 |  | 90 | 90 | 0
|  | 32 | -6 | 76 | 37 | -1 | 76 |  | 76 | 76 | 0
|  | 92 | 46 | 92 | 99 | 53 | 92 |  | 92 | 92 | 0
|  | 35 | -4 | 78 | 93 | 54 | 78 |  | 78 | 78 | 0
|  | 67 | 27 | 80 | 88 | 48 | 80 |  | 80 | 80 | 0
|  | 57 | 14 | 86 | 104 | 61 | 86 |  | 86 | 86 | 0
|  | 54 | 17 | 74 | 31 | -6 | 74 |  | 74 | 74 | 0
|  | 94 | 51 | 86 | 72 | 29 | 86 |  | 86 | 86 | 0
|  | 30 | -17 | 94 | 85 | 38 | 94 |  | 94 | 94 | 0
|  | 75 | 37 | 76 | 94 | 56 | 76 |  | 76 | 76 | 0
|  | 96 | 57 | 78 | 36 | -3 | 78 |  | 78 | 78 | 0
|  | 75 | 31 | 88 | 78 | 34 | 88 |  | 88 | 88 | 0
|  | 26 | -13 | 78 | 24 | -15 | 78 |  | 78 | 78 | 0
|  | 92 | 50 | 84 | 78 | 36 | 84 |  | 84 | 84 | 0
|  | 106 | 73 | 66 | 68 | 35 | 66 |  | 66 | 66 | 0
|  | 41 | -1 | 84 | 50 | 8 | 84 |  | 84 | 84 | 0
|  | 33 | -4 | 74 | 21 | -16 | 74 |  | 74 | 74 | 0
|  | 57 | 21 | 72 | 94 | 58 | 72 |  | 72 | 72 | 0
|  | 50 | 12 | 76 | 26 | -12 | 76 |  | 76 | 76 | 0
|  | 73 | 28 | 90 | 69 | 24 | 90 |  | 90 | 90 | 0
|  | 54 | 16 | 76 | 91 | 53 | 76 |  | 76 | 76 | 0
|  | 23 | -17 | 80 | 89 | 49 | 80 |  | 80 | 80 | 0
|  | 34 | -12 | 92 | 89 | 43 | 92 |  | 92 | 92 | 0
|  | 55 | 13 | 84 | 48 | 6 | 84 |  | 84 | 84 | 0
|  | 72 | 28 | 88 | 73 | 29 | 88 |  | 88 | 88 | 0
|  | 30 | -7 | 74 | 92 | 55 | 74 |  | 74 | 74 | 0
|  | 31 | -17 | 96 | 47 | -1 | 96 |  | 96 | 96 | 0
|  | 29 | -18 | 94 | 67 | 20 | 94 |  | 94 | 94 | 0
|  | 32 | -5 | 74 | 101 | 64 | 74 |  | 74 | 74 | 0
|  | 48 | 4 | 88 | 85 | 41 | 88 |  | 88 | 88 | 0
|  | 42 | -5 | 94 | 73 | 26 | 94 |  | 94 | 94 | 0
|  | 37 | -7 | 88 | 30 | -14 | 88 |  | 88 | 88 | 0
|  | 84 | 37 | 94 | 24 | -23 | 94 |  | 94 | 94 | 0
|  | 44 | 5 | 78 | 31 | -8 | 78 |  | 78 | 78 | 0
|  | 46 | 11 | 70 | 102 | 67 | 70 |  | 70 | 70 | 0
|  | 46 | 8 | 76 | 33 | -5 | 76 |  | 76 | 76 | 0
|  | 79 | 35 | 88 | 39 | -5 | 88 |  | 88 | 88 | 0
|  | 112 | 65 | 94 | 38 | -9 | 94 |  | 94 | 94 | 0
|  | 107 | 69 | 76 | 36 | -2 | 76 |  | 76 | 76 | 0
|  | 47 | 3 | 88 | 76 | 32 | 88 |  | 88 | 88 | 0
|  | 108 | 71 | 74 | 59 | 22 | 74 |  | 74 | 74 | 0
|  | 46 | 3 | 86 | 91 | 48 | 86 |  | 86 | 86 | 0
|  | 69 | 31 | 76 | 90 | 52 | 76 |  | 76 | 76 | 0
|  | 50 | 10 | 80 | 77 | 37 | 80 |  | 80 | 80 | 0
|  | 55 | 10 | 90 | 103 | 58 | 90 |  | 90 | 90 | 0
|  | 78 | 32 | 92 | 93 | 47 | 92 |  | 92 | 92 | 0
|  | 47 | 3 | 88 | 107 | 63 | 88 |  | 88 | 88 | 0
|  | 36 | -7 | 86 | 66 | 23 | 86 |  | 86 | 86 | 0
|  | 39 | 1 | 76 | 106 | 68 | 76 |  | 76 | 76 | 0
|  | 57 | 18 | 78 | 107 | 68 | 78 |  | 78 | 78 | 0
|  | 39 | 6 | 66 | 75 | 42 | 66 |  | 66 | 66 | 0
|  | 26 | -21 | 94 | 89 | 42 | 94 |  | 94 | 94 | 0
|  | 31 | -10 | 82 | 107 | 66 | 82 |  | 82 | 82 | 0
|  | 30 | -16 | 92 | 105 | 59 | 92 |  | 92 | 92 | 0
|  | 68 | 28 | 80 | 59 | 19 | 80 |  | 80 | 80 | 0
|  | 24 | -10 | 68 | 37 | 3 | 68 |  | 68 | 68 | 0
|  | 24 | -18 | 84 | 60 | 18 | 84 |  | 84 | 84 | 0
|  | 92 | 45 | 94 | 49 | 2 | 94 |  | 94 | 94 | 0
|  | 68 | 29 | 78 | 63 | 24 | 78 |  | 78 | 78 | 0
|  | 86 | 50 | 72 | 71 | 35 | 72 |  | 72 | 72 | 0
|  | 97 | 63 | 68 | 66 | 32 | 68 |  | 68 | 68 | 0
|  | 54 | 9 | 90 | 27 | -18 | 90 |  | 90 | 90 | 0
|  | 113 | 76 | 74 | 91 | 54 | 74 |  | 74 | 74 | 0
|  | 34 | -7 | 82 | 26 | -15 | 82 |  | 82 | 82 | 0
|  | 37 | -5 | 84 | 22 | -20 | 84 |  | 84 | 84 | 0
|  | 53 | 15 | 76 | 51 | 13 | 76 |  | 76 | 76 | 0
|  | 52 | 6 | 92 | 35 | -11 | 92 |  | 92 | 92 | 0
|  | 70 | 27 | 86 | 76 | 33 | 86 |  | 86 | 86 | 0
|  | 102 | 68 | 68 | 23 | -11 | 68 |  | 68 | 68 | 0
|  | 88 | 50 | 76 | 57 | 19 | 76 |  | 76 | 76 | 0
|  | 74 | 36 | 76 | 28 | -10 | 76 |  | 76 | 76 | 0
|  | 38 | 0 | 76 | 87 | 49 | 76 |  | 76 | 76 | 0
|  | 47 | 9 | 76 | 114 | 76 | 76 |  | 76 | 76 | 0
|  | 63 | 27 | 72 | 72 | 36 | 72 |  | 72 | 72 | 0
|  | 91 | 45 | 92 | 104 | 58 | 92 |  | 92 | 92 | 0
|  | 67 | 29 | 76 | 86 | 48 | 76 |  | 76 | 76 | 0
|  | 90 | 43 | 94 | 46 | -1 | 94 |  | 94 | 94 | 0
|  | 85 | 49 | 72 | 74 | 38 | 72 |  | 72 | 72 | 0
|  | 87 | 47 | 80 | 98 | 58 | 80 |  | 80 | 80 | 0
|  | 98 | 54 | 88 | 85 | 41 | 88 |  | 88 | 88 | 0
|  | 103 | 63 | 80 | 54 | 14 | 80 |  | 80 | 80 | 0
|  | 106 | 73 | 66 | 66 | 33 | 66 |  | 66 | 66 | 0
|  | 30 | -5 | 70 | 57 | 22 | 70 |  | 70 | 70 | 0
|  | 108 | 73 | 70 | 68 | 33 | 70 |  | 70 | 70 | 0
|  | 105 | 60 | 90 | 98 | 53 | 90 |  | 90 | 90 | 0
|  | 24 | -19 | 86 | 108 | 65 | 86 |  | 86 | 86 | 0
|  | 109 | 67 | 84 | 66 | 24 | 84 |  | 84 | 84 | 0
|  | 63 | 23 | 80 | 48 | 8 | 80 |  | 80 | 80 | 0
|  | 40 | 6 | 68 | 80 | 46 | 68 |  | 68 | 68 | 0
|  | 47 | 9 | 76 | 43 | 5 | 76 |  | 76 | 76 | 0
|  | 53 | 15 | 76 | 75 | 37 | 76 |  | 76 | 76 | 0
|  | 41 | 3 | 76 | 58 | 20 | 76 |  | 76 | 76 | 0
|  | 49 | 13 | 72 | 97 | 61 | 72 |  | 72 | 72 | 0
|  | 29 | -4 | 66 | 20 | -13 | 66 |  | 66 | 66 | 0
|  | 111 | 71 | 80 | 109 | 69 | 80 |  | 80 | 80 | 0
|  | 62 | 22 | 80 | 54 | 14 | 80 |  | 80 | 80 | 0
|  | 98 | 62 | 72 | 109 | 73 | 72 |  | 72 | 72 | 0
|  | 96 | 58 | 76 | 99 | 61 | 76 |  | 76 | 76 | 0
|  | 31 | -8 | 78 | 24 | -15 | 78 |  | 78 | 78 | 0
|  | 78 | 43 | 70 | 74 | 39 | 70 |  | 70 | 70 | 0
|  | 92 | 59 | 66 | 54 | 21 | 66 |  | 66 | 66 | 0
|  | 51 | 14 | 74 | 39 | 2 | 74 |  | 74 | 74 | 0
|  | 50 | 16 | 68 | 78 | 44 | 68 |  | 68 | 68 | 0
|  | 74 | 38 | 72 | 27 | -9 | 72 |  | 72 | 72 | 0
|  | 39 | -2 | 82 | 104 | 63 | 82 |  | 82 | 82 | 0
|  | 41 | 2 | 78 | 100 | 61 | 78 |  | 78 | 78 | 0
|  | 90 | 57 | 66 | 98 | 65 | 66 |  | 66 | 66 | 0
|  | 108 | 64 | 88 | 79 | 35 | 88 |  | 88 | 88 | 0
|  | 98 | 51 | 94 | 77 | 30 | 94 |  | 94 | 94 | 0
|  | 112 | 72 | 80 | 48 | 8 | 80 |  | 80 | 80 | 0
|  | 20 | -24 | 88 | 76 | 32 | 88 |  | 88 | 88 | 0
|  | 41 | 0 | 82 | 91 | 50 | 82 |  | 82 | 82 | 0
|  | 98 | 50 | 96 | 77 | 29 | 96 |  | 96 | 96 | 0
|  | 27 | -8 | 70 | 81 | 46 | 70 |  | 70 | 70 | 0
|  | 81 | 41 | 80 | 40 | 0 | 80 |  | 80 | 80 | 0
|  | 82 | 43 | 78 | 95 | 56 | 78 |  | 78 | 78 | 0
|  | 67 | 22 | 90 | 22 | -23 | 90 |  | 90 | 90 | 0
|  | 46 | 10 | 72 | 51 | 15 | 72 |  | 72 | 72 | 0
|  | 66 | 22 | 88 | 38 | -6 | 88 |  | 88 | 88 | 0
|  | 96 | 60 | 72 | 85 | 49 | 72 |  | 72 | 72 | 0
|  | 71 | 35 | 72 | 61 | 25 | 72 |  | 72 | 72 | 0
|  | 34 | -9 | 86 | 99 | 56 | 86 |  | 86 | 86 | 0
|  | 56 | 15 | 82 | 94 | 53 | 82 |  | 82 | 82 | 0
|  | 94 | 51 | 86 | 25 | -18 | 86 |  | 86 | 86 | 0
|  | 110 | 67 | 86 | 49 | 6 | 86 |  | 86 | 86 | 0
|  | 70 | 22 | 96 | 31 | -17 | 96 |  | 96 | 96 | 0
|  | 31 | -4 | 70 | 91 | 56 | 70 |  | 70 | 70 | 0
|  | 38 | -6 | 88 | 56 | 12 | 88 |  | 88 | 88 | 0
|  | 21 | -18 | 78 | 96 | 57 | 78 |  | 78 | 78 | 0
|  | 82 | 41 | 82 | 104 | 63 | 82 |  | 82 | 82 | 0
|  | 45 | -3 | 96 | 59 | 11 | 96 |  | 96 | 96 | 0
|  | 88 | 54 | 68 | 61 | 27 | 68 |  | 68 | 68 | 0
|  | 81 | 37 | 88 | 27 | -17 | 88 |  | 88 | 88 | 0
|  | 57 | 11 | 92 | 23 | -23 | 92 |  | 92 | 92 | 0
|  | 35 | -5 | 80 | 35 | -5 | 80 |  | 80 | 80 | 0
|  | 54 | 8 | 92 | 101 | 55 | 92 |  | 92 | 92 | 0
|  | 39 | -5 | 88 | 84 | 40 | 88 |  | 88 | 88 | 0
|  | 91 | 54 | 74 | 43 | 6 | 74 |  | 74 | 74 | 0
|  | 81 | 39 | 84 | 25 | -17 | 84 |  | 84 | 84 | 0
|  | 77 | 41 | 72 | 111 | 75 | 72 |  | 72 | 72 | 0
|  | 25 | -10 | 70 | 82 | 47 | 70 |  | 70 | 70 | 0
|  | 59 | 16 | 86 | 36 | -7 | 86 |  | 86 | 86 | 0
|  | 28 | -11 | 78 | 21 | -18 | 78 |  | 78 | 78 | 0
|  | 26 | -9 | 70 | 92 | 57 | 70 |  | 70 | 70 | 0
|  | 105 | 67 | 76 | 106 | 68 | 76 |  | 76 | 76 | 0
|  | 103 | 66 | 74 | 26 | -11 | 74 |  | 74 | 74 | 0
|  | 78 | 45 | 66 | 48 | 15 | 66 |  | 66 | 66 | 0
|  | 59 | 19 | 80 | 59 | 19 | 80 |  | 80 | 80 | 0
|  | 58 | 23 | 70 | 101 | 66 | 70 |  | 70 | 70 | 0
|  | 61 | 18 | 86 | 89 | 46 | 86 |  | 86 | 86 | 0
|  | 46 | 2 | 88 | 54 | 10 | 88 |  | 88 | 88 | 0
|  | 36 | 3 | 66 | 48 | 15 | 66 |  | 66 | 66 | 0
|  | 49 | 13 | 72 | 102 | 66 | 72 |  | 72 | 72 | 0
|  | 59 | 15 | 88 | 101 | 57 | 88 |  | 88 | 88 | 0
|  | 36 | -11 | 94 | 56 | 9 | 94 |  | 94 | 94 | 0
|  | 25 | -15 | 80 | 60 | 20 | 80 |  | 80 | 80 | 0
|  | 97 | 58 | 78 | 83 | 44 | 78 |  | 78 | 78 | 0
|  | 95 | 51 | 88 | 71 | 27 | 88 |  | 88 | 88 | 0
|  | 21 | -26 | 94 | 37 | -10 | 94 |  | 94 | 94 | 0
|  | 102 | 67 | 70 | 36 | 1 | 70 |  | 70 | 70 | 0
|  | 92 | 57 | 70 | 109 | 74 | 70 |  | 70 | 70 | 0
|  | 102 | 60 | 84 | 52 | 10 | 84 |  | 84 | 84 | 0
|  | 62 | 28 | 68 | 81 | 47 | 68 |  | 68 | 68 | 0
|  | 80 | 33 | 94 | 49 | 2 | 94 |  | 94 | 94 | 0
|  | 108 | 75 | 66 | 91 | 58 | 66 |  | 66 | 66 | 0
|  | 61 | 23 | 76 | 90 | 52 | 76 |  | 76 | 76 | 0
|  | 37 | -11 | 96 | 91 | 43 | 96 |  | 96 | 96 | 0
|  | 70 | 27 | 86 | 26 | -17 | 86 |  | 86 | 86 | 0
|  | 69 | 35 | 68 | 89 | 55 | 68 |  | 68 | 68 | 0
|  | 110 | 75 | 70 | 44 | 9 | 70 |  | 70 | 70 | 0
|  | 54 | 8 | 92 | 90 | 44 | 92 |  | 92 | 92 | 0
|  | 55 | 22 | 66 | 51 | 18 | 66 |  | 66 | 66 | 0
|  | 101 | 66 | 70 | 39 | 4 | 70 |  | 70 | 70 | 0
|  | 34 | -10 | 88 | 110 | 66 | 88 |  | 88 | 88 | 0
|  | 75 | 35 | 80 | 88 | 48 | 80 |  | 80 | 80 | 0
|  | 41 | -7 | 96 | 40 | -8 | 96 |  | 96 | 96 | 0
|  | 92 | 47 | 90 | 24 | -21 | 90 |  | 90 | 90 | 0
|  | 82 | 41 | 82 | 48 | 7 | 82 |  | 82 | 82 | 0
|  | 53 | 12 | 82 | 95 | 54 | 82 |  | 82 | 82 | 0
|  | 110 | 74 | 72 | 63 | 27 | 72 |  | 72 | 72 | 0
|  | 75 | 29 | 92 | 106 | 60 | 92 |  | 92 | 92 | 0
|  | 54 | 9 | 90 | 99 | 54 | 90 |  | 90 | 90 | 0
|  | 107 | 63 | 88 | 46 | 2 | 88 |  | 88 | 88 | 0
|  | 69 | 25 | 88 | 51 | 7 | 88 |  | 88 | 88 | 0
|  | 105 | 67 | 76 | 65 | 27 | 76 |  | 76 | 76 | 0
|  | 89 | 47 | 84 | 58 | 16 | 84 |  | 84 | 84 | 0
|  | 106 | 59 | 94 | 109 | 62 | 94 |  | 94 | 94 | 0
|  | 58 | 24 | 68 | 44 | 10 | 68 |  | 68 | 68 | 0
|  | 102 | 59 | 86 | 39 | -4 | 86 |  | 86 | 86 | 0
|  | 80 | 35 | 90 | 25 | -20 | 90 |  | 90 | 90 | 0
|  | 59 | 17 | 84 | 77 | 35 | 84 |  | 84 | 84 | 0
|  | 85 | 45 | 80 | 99 | 59 | 80 |  | 80 | 80 | 0
|  | 72 | 25 | 94 | 39 | -8 | 94 |  | 94 | 94 | 0
|  | 102 | 58 | 88 | 55 | 11 | 88 |  | 88 | 88 | 0
|  | 49 | 11 | 76 | 107 | 69 | 76 |  | 76 | 76 | 0
|  | 52 | 7 | 90 | 105 | 60 | 90 |  | 90 | 90 | 0
|  | 21 | -23 | 88 | 88 | 44 | 88 |  | 88 | 88 | 0
|  | 113 | 76 | 74 | 98 | 61 | 74 |  | 74 | 74 | 0
|  | 93 | 46 | 94 | 20 | -27 | 94 |  | 94 | 94 | 0
|  | 88 | 49 | 78 | 102 | 63 | 78 |  | 78 | 78 | 0
|  | 70 | 36 | 68 | 21 | -13 | 68 |  | 68 | 68 | 0
|  | 77 | 29 | 96 | 112 | 64 | 96 |  | 96 | 96 | 0
|  | 61 | 25 | 72 | 69 | 33 | 72 |  | 72 | 72 | 0
|  | 82 | 45 | 74 | 81 | 44 | 74 |  | 74 | 74 | 0
|  | 94 | 55 | 78 | 71 | 32 | 78 |  | 78 | 78 | 0
|  | 64 | 21 | 86 | 51 | 8 | 86 |  | 86 | 86 | 0
|  | 112 | 76 | 72 | 96 | 60 | 72 |  | 72 | 72 | 0
|  | 34 | 0 | 68 | 106 | 72 | 68 |  | 68 | 68 | 0
|  | 66 | 31 | 70 | 66 | 31 | 70 |  | 70 | 70 | 0
|  | 21 | -22 | 86 | 26 | -17 | 86 |  | 86 | 86 | 0
|  | 97 | 57 | 80 | 20 | -20 | 80 |  | 80 | 80 | 0
|  | 49 | 7 | 84 | 74 | 32 | 84 |  | 84 | 84 | 0
|  | 84 | 46 | 76 | 36 | -2 | 76 |  | 76 | 76 | 0
|  | 85 | 40 | 90 | 110 | 65 | 90 |  | 90 | 90 | 0
|  | 106 | 69 | 74 | 104 | 67 | 74 |  | 74 | 74 | 0
|  | 102 | 66 | 72 | 45 | 9 | 72 |  | 72 | 72 | 0
|  | 99 | 66 | 66 | 93 | 60 | 66 |  | 66 | 66 | 0
|  | 30 | -14 | 88 | 59 | 15 | 88 |  | 88 | 88 | 0
|  | 76 | 28 | 96 | 94 | 46 | 96 |  | 96 | 96 | 0
|  | 61 | 20 | 82 | 97 | 56 | 82 |  | 82 | 82 | 0
|  | 111 | 66 | 90 | 42 | -3 | 90 |  | 90 | 90 | 0
|  | 67 | 24 | 86 | 105 | 62 | 86 |  | 86 | 86 | 0
|  | 107 | 60 | 94 | 34 | -13 | 94 |  | 94 | 94 | 0
|  | 40 | -5 | 90 | 53 | 8 | 90 |  | 90 | 90 | 0
|  | 34 | 0 | 68 | 96 | 62 | 68 |  | 68 | 68 | 0
|  | 80 | 46 | 68 | 26 | -8 | 68 |  | 68 | 68 | 0
|  | 22 | -25 | 94 | 100 | 53 | 94 |  | 94 | 94 | 0
|  | 74 | 31 | 86 | 78 | 35 | 86 |  | 86 | 86 | 0
|  | 110 | 66 | 88 | 109 | 65 | 88 |  | 88 | 88 | 0
|  | 52 | 14 | 76 | 20 | -18 | 76 |  | 76 | 76 | 0
|  | 104 | 64 | 80 | 24 | -16 | 80 |  | 80 | 80 | 0
|  | 63 | 29 | 68 | 53 | 19 | 68 |  | 68 | 68 | 0
|  | 80 | 35 | 90 | 23 | -22 | 90 |  | 90 | 90 | 0
|  | 55 | 8 | 94 | 30 | -17 | 94 |  | 94 | 94 | 0
|  | 69 | 26 | 86 | 67 | 24 | 86 |  | 86 | 86 | 0
|  | 104 | 62 | 84 | 38 | -4 | 84 |  | 84 | 84 | 0
|  | 82 | 34 | 96 | 44 | -4 | 96 |  | 96 | 96 | 0
|  | 69 | 25 | 88 | 63 | 19 | 88 |  | 88 | 88 | 0
|  | 45 | 12 | 66 | 97 | 64 | 66 |  | 66 | 66 | 0
|  | 67 | 21 | 92 | 48 | 2 | 92 |  | 92 | 92 | 0
|  | 54 | 16 | 76 | 76 | 38 | 76 |  | 76 | 76 | 0
|  | 61 | 20 | 82 | 91 | 50 | 82 |  | 82 | 82 | 0
|  | 47 | 10 | 74 | 97 | 60 | 74 |  | 74 | 74 | 0
|  | 42 | -2 | 88 | 57 | 13 | 88 |  | 88 | 88 | 0
|  | 97 | 54 | 86 | 21 | -22 | 86 |  | 86 | 86 | 0
|  | 91 | 53 | 76 | 80 | 42 | 76 |  | 76 | 76 | 0
|  | 97 | 52 | 90 | 51 | 6 | 90 |  | 90 | 90 | 0
|  | 39 | -3 | 84 | 77 | 35 | 84 |  | 84 | 84 | 0
|  | 30 | -12 | 84 | 33 | -9 | 84 |  | 84 | 84 | 0
|  | 108 | 75 | 66 | 39 | 6 | 66 |  | 66 | 66 | 0
|  | 73 | 37 | 72 | 26 | -10 | 72 |  | 72 | 72 | 0
|  | 89 | 54 | 70 | 89 | 54 | 70 |  | 70 | 70 | 0
|  | 112 | 78 | 68 | 72 | 38 | 68 |  | 68 | 68 | 0
|  | 110 | 66 | 88 | 89 | 45 | 88 |  | 88 | 88 | 0
|  | 65 | 19 | 92 | 68 | 22 | 92 |  | 92 | 92 | 0
|  | 114 | 70 | 88 | 45 | 1 | 88 |  | 88 | 88 | 0
|  | 42 | 0 | 84 | 112 | 70 | 84 |  | 84 | 84 | 0
|  | 61 | 22 | 78 | 113 | 74 | 78 |  | 78 | 78 | 0
|  | 101 | 55 | 92 | 97 | 51 | 92 |  | 92 | 92 | 0
|  | 56 | 21 | 70 | 71 | 36 | 70 |  | 70 | 70 | 0
|  | 90 | 53 | 74 | 72 | 35 | 74 |  | 74 | 74 | 0
|  | 103 | 60 | 86 | 38 | -5 | 86 |  | 86 | 86 | 0
|  | 88 | 52 | 72 | 20 | -16 | 72 |  | 72 | 72 | 0
|  | 112 | 73 | 78 | 67 | 28 | 78 |  | 78 | 78 | 0
|  | 79 | 39 | 80 | 89 | 49 | 80 |  | 80 | 80 | 0
|  | 92 | 53 | 78 | 90 | 51 | 78 |  | 78 | 78 | 0
|  | 23 | -15 | 76 | 21 | -17 | 76 |  | 76 | 76 | 0
|  | 33 | -5 | 76 | 98 | 60 | 76 |  | 76 | 76 | 0
|  | 86 | 41 | 90 | 76 | 31 | 90 |  | 90 | 90 | 0
|  | 48 | 2 | 92 | 38 | -8 | 92 |  | 92 | 92 | 0
|  | 62 | 28 | 68 | 105 | 71 | 68 |  | 68 | 68 | 0
|  | 22 | -19 | 82 | 49 | 8 | 82 |  | 82 | 82 | 0
|  | 63 | 21 | 84 | 71 | 29 | 84 |  | 84 | 84 | 0
|  | 62 | 27 | 70 | 36 | 1 | 70 |  | 70 | 70 | 0
|  | 39 | 5 | 68 | 20 | -14 | 68 |  | 68 | 68 | 0
|  | 26 | -22 | 96 | 68 | 20 | 96 |  | 96 | 96 | 0
|  | 74 | 30 | 88 | 113 | 69 | 88 |  | 88 | 88 | 0
|  | 26 | -16 | 84 | 78 | 36 | 84 |  | 84 | 84 | 0
|  | 28 | -12 | 80 | 85 | 45 | 80 |  | 80 | 80 | 0
|  | 82 | 48 | 68 | 55 | 21 | 68 |  | 68 | 68 | 0
|  | 25 | -22 | 94 | 114 | 67 | 94 |  | 94 | 94 | 0
|  | 99 | 64 | 70 | 53 | 18 | 70 |  | 70 | 70 | 0
|  | 83 | 46 | 74 | 20 | -17 | 74 |  | 74 | 74 | 0
|  | 32 | -2 | 68 | 52 | 18 | 68 |  | 68 | 68 | 0
|  | 76 | 31 | 90 | 27 | -18 | 90 |  | 90 | 90 | 0
|  | 61 | 14 | 94 | 31 | -16 | 94 |  | 94 | 94 | 0
|  | 35 | -8 | 86 | 24 | -19 | 86 |  | 86 | 86 | 0
|  | 25 | -21 | 92 | 56 | 10 | 92 |  | 92 | 92 | 0
|  | 36 | 2 | 68 | 98 | 64 | 68 |  | 68 | 68 | 0
|  | 90 | 56 | 68 | 111 | 77 | 68 |  | 68 | 68 | 0
|  | 74 | 35 | 78 | 113 | 74 | 78 |  | 78 | 78 | 0
|  | 105 | 72 | 66 | 64 | 31 | 66 |  | 66 | 66 | 0
|  | 82 | 38 | 88 | 32 | -12 | 88 |  | 88 | 88 | 0
|  | 33 | -3 | 72 | 81 | 45 | 72 |  | 72 | 72 | 0
|  | 92 | 50 | 84 | 28 | -14 | 84 |  | 84 | 84 | 0
|  | 45 | 10 | 70 | 40 | 5 | 70 |  | 70 | 70 | 0
|  | 77 | 34 | 86 | 110 | 67 | 86 |  | 86 | 86 | 0
|  | 67 | 21 | 92 | 51 | 5 | 92 |  | 92 | 92 | 0
|  | 88 | 43 | 90 | 73 | 28 | 90 |  | 90 | 90 | 0
|  | 109 | 73 | 72 | 51 | 15 | 72 |  | 72 | 72 | 0
|  | 103 | 68 | 70 | 68 | 33 | 70 |  | 70 | 70 | 0
|  | 45 | 9 | 72 | 55 | 19 | 72 |  | 72 | 72 | 0
|  | 100 | 60 | 80 | 106 | 66 | 80 |  | 80 | 80 | 0
|  | 78 | 44 | 68 | 53 | 19 | 68 |  | 68 | 68 | 0
|  | 47 | 11 | 72 | 80 | 44 | 72 |  | 72 | 72 | 0
|  | 111 | 66 | 90 | 105 | 60 | 90 |  | 90 | 90 | 0
|  | 34 | -7 | 82 | 74 | 33 | 82 |  | 82 | 82 | 0
|  | 29 | -13 | 84 | 37 | -5 | 84 |  | 84 | 84 | 0
|  | 57 | 14 | 86 | 25 | -18 | 86 |  | 86 | 86 | 0
|  | 61 | 17 | 88 | 87 | 43 | 88 |  | 88 | 88 | 0
|  | 66 | 29 | 74 | 66 | 29 | 74 |  | 74 | 74 | 0
|  | 86 | 42 | 88 | 106 | 62 | 88 |  | 88 | 88 | 0
|  | 62 | 16 | 92 | 47 | 1 | 92 |  | 92 | 92 | 0
|  | 93 | 57 | 72 | 78 | 42 | 72 |  | 72 | 72 | 0
|  | 71 | 34 | 74 | 68 | 31 | 74 |  | 74 | 74 | 0
|  | 109 | 68 | 82 | 96 | 55 | 82 |  | 82 | 82 | 0
|  | 78 | 43 | 70 | 113 | 78 | 70 |  | 70 | 70 | 0
|  | 109 | 72 | 74 | 34 | -3 | 74 |  | 74 | 74 | 0
|  | 72 | 28 | 88 | 72 | 28 | 88 |  | 88 | 88 | 0
|  | 87 | 52 | 70 | 45 | 10 | 70 |  | 70 | 70 | 0
|  | 102 | 66 | 72 | 85 | 49 | 72 |  | 72 | 72 | 0
|  | 70 | 26 | 88 | 55 | 11 | 88 |  | 88 | 88 | 0
|  | 52 | 8 | 88 | 87 | 43 | 88 |  | 88 | 88 | 0
|  | 28 | -18 | 92 | 25 | -21 | 92 |  | 92 | 92 | 0
|  | 108 | 69 | 78 | 43 | 4 | 78 |  | 78 | 78 | 0
|  | 78 | 41 | 74 | 85 | 48 | 74 |  | 74 | 74 | 0
|  | 56 | 10 | 92 | 89 | 43 | 92 |  | 92 | 92 | 0
|  | 59 | 23 | 72 | 74 | 38 | 72 |  | 72 | 72 | 0
|  | 79 | 44 | 70 | 75 | 40 | 70 |  | 70 | 70 | 0
|  | 56 | 20 | 72 | 87 | 51 | 72 |  | 72 | 72 | 0
|  | 28 | -14 | 84 | 50 | 8 | 84 |  | 84 | 84 | 0
|  | 39 | -4 | 86 | 47 | 4 | 86 |  | 86 | 86 | 0
|  | 20 | -18 | 76 | 53 | 15 | 76 |  | 76 | 76 | 0
|  | 94 | 56 | 76 | 106 | 68 | 76 |  | 76 | 76 | 0
|  | 49 | 7 | 84 | 65 | 23 | 84 |  | 84 | 84 | 0
|  | 51 | 17 | 68 | 37 | 3 | 68 |  | 68 | 68 | 0
|  | 21 | -18 | 78 | 86 | 47 | 78 |  | 78 | 78 | 0
|  | 106 | 63 | 86 | 105 | 62 | 86 |  | 86 | 86 | 0
|  | 102 | 59 | 86 | 110 | 67 | 86 |  | 86 | 86 | 0
|  | 63 | 20 | 86 | 39 | -4 | 86 |  | 86 | 86 | 0
|  | 47 | 7 | 80 | 100 | 60 | 80 |  | 80 | 80 | 0
|  | 36 | -6 | 84 | 32 | -10 | 84 |  | 84 | 84 | 0
|  | 76 | 37 | 78 | 60 | 21 | 78 |  | 78 | 78 | 0
|  | 95 | 52 | 86 | 23 | -20 | 86 |  | 86 | 86 | 0
|  | 67 | 20 | 94 | 103 | 56 | 94 |  | 94 | 94 | 0
|  | 66 | 22 | 88 | 44 | 0 | 88 |  | 88 | 88 | 0
|  | 113 | 70 | 86 | 68 | 25 | 86 |  | 86 | 86 | 0
|  | 61 | 17 | 88 | 47 | 3 | 88 |  | 88 | 88 | 0
|  | 31 | -5 | 72 | 70 | 34 | 72 |  | 72 | 72 | 0
|  | 20 | -13 | 66 | 46 | 13 | 66 |  | 66 | 66 | 0
|  | 57 | 14 | 86 | 26 | -17 | 86 |  | 86 | 86 | 0
|  | 63 | 29 | 68 | 48 | 14 | 68 |  | 68 | 68 | 0
|  | 79 | 37 | 84 | 87 | 45 | 84 |  | 84 | 84 | 0
|  | 35 | 2 | 66 | 21 | -12 | 66 |  | 66 | 66 | 0
|  | 89 | 50 | 78 | 94 | 55 | 78 |  | 78 | 78 | 0
|  | 74 | 36 | 76 | 38 | 0 | 76 |  | 76 | 76 | 0
|  | 55 | 17 | 76 | 84 | 46 | 76 |  | 76 | 76 | 0
|  | 107 | 63 | 88 | 114 | 70 | 88 |  | 88 | 88 | 0
|  | 28 | -18 | 92 | 33 | -13 | 92 |  | 92 | 92 | 0
|  | 63 | 22 | 82 | 52 | 11 | 82 |  | 82 | 82 | 0
|  | 50 | 8 | 84 | 55 | 13 | 84 |  | 84 | 84 | 0
|  | 40 | -2 | 84 | 39 | -3 | 84 |  | 84 | 84 | 0
|  | 107 | 62 | 90 | 57 | 12 | 90 |  | 90 | 90 | 0
|  | 98 | 58 | 80 | 54 | 14 | 80 |  | 80 | 80 | 0
|  | 49 | 3 | 92 | 100 | 54 | 92 |  | 92 | 92 | 0
|  | 99 | 54 | 90 | 52 | 7 | 90 |  | 90 | 90 | 0
|  | 95 | 61 | 68 | 35 | 1 | 68 |  | 68 | 68 | 0
|  | 51 | 7 | 88 | 40 | -4 | 88 |  | 88 | 88 | 0
|  | 66 | 30 | 72 | 90 | 54 | 72 |  | 72 | 72 | 0
|  | 51 | 4 | 94 | 68 | 21 | 94 |  | 94 | 94 | 0
|  | 92 | 52 | 80 | 106 | 66 | 80 |  | 80 | 80 | 0
|  | 46 | 12 | 68 | 72 | 38 | 68 |  | 68 | 68 | 0
|  | 75 | 40 | 70 | 41 | 6 | 70 |  | 70 | 70 | 0
|  | 66 | 31 | 70 | 101 | 66 | 70 |  | 70 | 70 | 0
|  | 45 | 3 | 84 | 28 | -14 | 84 |  | 84 | 84 | 0
|  | 63 | 22 | 82 | 108 | 67 | 82 |  | 82 | 82 | 0
|  | 101 | 53 | 96 | 56 | 8 | 96 |  | 96 | 96 | 0
|  | 82 | 38 | 88 | 47 | 3 | 88 |  | 88 | 88 | 0
|  | 38 | -8 | 92 | 78 | 32 | 92 |  | 92 | 92 | 0
|  | 43 | 5 | 76 | 58 | 20 | 76 |  | 76 | 76 | 0
|  | 92 | 46 | 92 | 26 | -20 | 92 |  | 92 | 92 | 0
|  | 113 | 70 | 86 | 38 | -5 | 86 |  | 86 | 86 | 0
|  | 51 | 5 | 92 | 34 | -12 | 92 |  | 92 | 92 | 0
|  | 47 | 5 | 84 | 23 | -19 | 84 |  | 84 | 84 | 0
|  | 113 | 75 | 76 | 37 | -1 | 76 |  | 76 | 76 | 0
|  | 86 | 46 | 80 | 82 | 42 | 80 |  | 80 | 80 | 0
|  | 97 | 56 | 82 | 79 | 38 | 82 |  | 82 | 82 | 0
|  | 86 | 42 | 88 | 40 | -4 | 88 |  | 88 | 88 | 0
|  | 41 | -3 | 88 | 113 | 69 | 88 |  | 88 | 88 | 0
|  | 81 | 37 | 88 | 99 | 55 | 88 |  | 88 | 88 | 0
|  | 78 | 37 | 82 | 32 | -9 | 82 |  | 82 | 82 | 0
|  | 77 | 35 | 84 | 113 | 71 | 84 |  | 84 | 84 | 0
|  | 94 | 52 | 84 | 72 | 30 | 84 |  | 84 | 84 | 0
|  | 72 | 30 | 84 | 91 | 49 | 84 |  | 84 | 84 | 0
|  | 92 | 46 | 92 | 63 | 17 | 92 |  | 92 | 92 | 0
|  | 57 | 17 | 80 | 51 | 11 | 80 |  | 80 | 80 | 0
|  | 34 | -2 | 72 | 66 | 30 | 72 |  | 72 | 72 | 0
|  | 35 | -2 | 74 | 104 | 67 | 74 |  | 74 | 74 | 0
|  | 21 | -13 | 68 | 74 | 40 | 68 |  | 68 | 68 | 0
|  | 74 | 41 | 66 | 37 | 4 | 66 |  | 66 | 66 | 0
|  | 93 | 53 | 80 | 34 | -6 | 80 |  | 80 | 80 | 0
|  | 44 | -3 | 94 | 67 | 20 | 94 |  | 94 | 94 | 0
|  | 63 | 16 | 94 | 32 | -15 | 94 |  | 94 | 94 | 0
|  | 73 | 28 | 90 | 114 | 69 | 90 |  | 90 | 90 | 0
|  | 59 | 20 | 78 | 106 | 67 | 78 |  | 78 | 78 | 0
|  | 67 | 30 | 74 | 20 | -17 | 74 |  | 74 | 74 | 0
|  | 59 | 20 | 78 | 33 | -6 | 78 |  | 78 | 78 | 0
|  | 85 | 40 | 90 | 93 | 48 | 90 |  | 90 | 90 | 0
|  | 49 | 16 | 66 | 81 | 48 | 66 |  | 66 | 66 | 0
|  | 87 | 50 | 74 | 60 | 23 | 74 |  | 74 | 74 | 0
|  | 100 | 63 | 74 | 63 | 26 | 74 |  | 74 | 74 | 0
|  | 47 | 11 | 72 | 59 | 23 | 72 |  | 72 | 72 | 0
|  | 22 | -23 | 90 | 75 | 30 | 90 |  | 90 | 90 | 0
|  | 21 | -25 | 92 | 84 | 38 | 92 |  | 92 | 92 | 0
|  | 112 | 74 | 76 | 42 | 4 | 76 |  | 76 | 76 | 0
|  | 69 | 33 | 72 | 58 | 22 | 72 |  | 72 | 72 | 0
|  | 56 | 13 | 86 | 79 | 36 | 86 |  | 86 | 86 | 0
|  | 29 | -12 | 82 | 94 | 53 | 82 |  | 82 | 82 | 0
|  | 102 | 56 | 92 | 95 | 49 | 92 |  | 92 | 92 | 0
|  | 69 | 34 | 70 | 29 | -6 | 70 |  | 70 | 70 | 0
|  | 103 | 69 | 68 | 113 | 79 | 68 |  | 68 | 68 | 0
|  | 42 | 7 | 70 | 87 | 52 | 70 |  | 70 | 70 | 0
|  | 28 | -18 | 92 | 37 | -9 | 92 |  | 92 | 92 | 0
|  | 111 | 69 | 84 | 78 | 36 | 84 |  | 84 | 84 | 0
|  | 85 | 46 | 78 | 101 | 62 | 78 |  | 78 | 78 | 0
|  | 83 | 50 | 66 | 59 | 26 | 66 |  | 66 | 66 | 0
|  | 22 | -22 | 88 | 48 | 4 | 88 |  | 88 | 88 | 0
|  | 65 | 31 | 68 | 31 | -3 | 68 |  | 68 | 68 | 0
|  | 33 | -12 | 90 | 105 | 60 | 90 |  | 90 | 90 | 0
|  | 41 | -6 | 94 | 50 | 3 | 94 |  | 94 | 94 | 0
|  | 33 | -3 | 72 | 49 | 13 | 72 |  | 72 | 72 | 0
|  | 71 | 29 | 84 | 67 | 25 | 84 |  | 84 | 84 | 0
|  | 71 | 25 | 92 | 108 | 62 | 92 |  | 92 | 92 | 0
|  | 83 | 44 | 78 | 43 | 4 | 78 |  | 78 | 78 | 0
|  | 94 | 59 | 70 | 57 | 22 | 70 |  | 70 | 70 | 0
|  | 52 | 7 | 90 | 26 | -19 | 90 |  | 90 | 90 | 0
|  | 57 | 11 | 92 | 62 | 16 | 92 |  | 92 | 92 | 0
|  | 43 | 0 | 86 | 48 | 5 | 86 |  | 86 | 86 | 0
|  | 51 | 7 | 88 | 63 | 19 | 88 |  | 88 | 88 | 0
|  | 28 | -5 | 66 | 107 | 74 | 66 |  | 66 | 66 | 0
|  | 75 | 32 | 86 | 79 | 36 | 86 |  | 86 | 86 | 0
|  | 62 | 28 | 68 | 81 | 47 | 68 |  | 68 | 68 | 0
|  | 69 | 28 | 82 | 90 | 49 | 82 |  | 82 | 82 | 0
|  | 21 | -19 | 80 | 90 | 50 | 80 |  | 80 | 80 | 0
|  | 106 | 72 | 68 | 84 | 50 | 68 |  | 68 | 68 | 0
|  | 95 | 56 | 78 | 107 | 68 | 78 |  | 78 | 78 | 0
|  | 92 | 49 | 86 | 100 | 57 | 86 |  | 86 | 86 | 0
|  | 93 | 54 | 78 | 104 | 65 | 78 |  | 78 | 78 | 0
|  | 33 | 0 | 66 | 20 | -13 | 66 |  | 66 | 66 | 0
|  | 101 | 57 | 88 | 31 | -13 | 88 |  | 88 | 88 | 0
|  | 79 | 39 | 80 | 83 | 43 | 80 |  | 80 | 80 | 0
|  | 65 | 21 | 88 | 58 | 14 | 88 |  | 88 | 88 | 0
|  | 55 | 12 | 86 | 79 | 36 | 86 |  | 86 | 86 | 0
|  | 45 | -3 | 96 | 55 | 7 | 96 |  | 96 | 96 | 0
|  | 112 | 73 | 78 | 93 | 54 | 78 |  | 78 | 78 | 0
|  | 29 | -7 | 72 | 66 | 30 | 72 |  | 72 | 72 | 0
|  | 89 | 50 | 78 | 68 | 29 | 78 |  | 78 | 78 | 0
|  | 99 | 62 | 74 | 92 | 55 | 74 |  | 74 | 74 | 0
|  | 51 | 14 | 74 | 84 | 47 | 74 |  | 74 | 74 | 0
|  | 100 | 64 | 72 | 72 | 36 | 72 |  | 72 | 72 | 0
|  | 99 | 51 | 96 | 24 | -24 | 96 |  | 96 | 96 | 0
|  | 48 | 7 | 82 | 48 | 7 | 82 |  | 82 | 82 | 0
|  | 53 | 16 | 74 | 81 | 44 | 74 |  | 74 | 74 | 0
|  | 73 | 29 | 88 | 98 | 54 | 88 |  | 88 | 88 | 0
|  | 30 | -18 | 96 | 73 | 25 | 96 |  | 96 | 96 | 0
|  | 37 | -4 | 82 | 114 | 73 | 82 |  | 82 | 82 | 0
|  | 105 | 63 | 84 | 114 | 72 | 84 |  | 84 | 84 | 0
|  | 41 | -5 | 92 | 111 | 65 | 92 |  | 92 | 92 | 0
|  | 33 | -1 | 68 | 25 | -9 | 68 |  | 68 | 68 | 0
|  | 69 | 24 | 90 | 71 | 26 | 90 |  | 90 | 90 | 0
|  | 108 | 71 | 74 | 90 | 53 | 74 |  | 74 | 74 | 0
|  | 37 | -4 | 82 | 73 | 32 | 82 |  | 82 | 82 | 0
|  | 24 | -22 | 92 | 63 | 17 | 92 |  | 92 | 92 | 0
|  | 96 | 60 | 72 | 108 | 72 | 72 |  | 72 | 72 | 0
|  | 28 | -6 | 68 | 64 | 30 | 68 |  | 68 | 68 | 0
|  | 105 | 63 | 84 | 32 | -10 | 84 |  | 84 | 84 | 0
|  | 69 | 33 | 72 | 40 | 4 | 72 |  | 72 | 72 | 0
|  | 60 | 22 | 76 | 36 | -2 | 76 |  | 76 | 76 | 0
|  | 27 | -13 | 80 | 111 | 71 | 80 |  | 80 | 80 | 0
|  | 40 | -2 | 84 | 96 | 54 | 84 |  | 84 | 84 | 0
|  | 100 | 58 | 84 | 102 | 60 | 84 |  | 84 | 84 | 0
|  | 24 | -11 | 70 | 44 | 9 | 70 |  | 70 | 70 | 0
|  | 107 | 73 | 68 | 78 | 44 | 68 |  | 68 | 68 | 0
|  | 66 | 19 | 94 | 61 | 14 | 94 |  | 94 | 94 | 0
|  | 26 | -9 | 70 | 99 | 64 | 70 |  | 70 | 70 | 0
|  | 64 | 17 | 94 | 98 | 51 | 94 |  | 94 | 94 | 0
|  | 87 | 52 | 70 | 99 | 64 | 70 |  | 70 | 70 | 0
|  | 106 | 58 | 96 | 22 | -26 | 96 |  | 96 | 96 | 0
|  | 43 | 10 | 66 | 62 | 29 | 66 |  | 66 | 66 | 0
|  | 49 | 11 | 76 | 31 | -7 | 76 |  | 76 | 76 | 0
|  | 93 | 50 | 86 | 83 | 40 | 86 |  | 86 | 86 | 0
|  | 75 | 33 | 84 | 109 | 67 | 84 |  | 84 | 84 | 0
|  | 50 | 9 | 82 | 83 | 42 | 82 |  | 82 | 82 | 0
|  | 43 | -1 | 88 | 81 | 37 | 88 |  | 88 | 88 | 0
|  | 77 | 40 | 74 | 74 | 37 | 74 |  | 74 | 74 | 0
|  | 102 | 66 | 72 | 102 | 66 | 72 |  | 72 | 72 | 0
|  | 108 | 70 | 76 | 35 | -3 | 76 |  | 76 | 76 | 0
|  | 69 | 24 | 90 | 111 | 66 | 90 |  | 90 | 90 | 0
|  | 81 | 44 | 74 | 57 | 20 | 74 |  | 74 | 74 | 0
|  | 98 | 62 | 72 | 90 | 54 | 72 |  | 72 | 72 | 0
|  | 107 | 59 | 96 | 47 | -1 | 96 |  | 96 | 96 | 0
|  | 101 | 57 | 88 | 53 | 9 | 88 |  | 88 | 88 | 0
|  | 59 | 23 | 72 | 39 | 3 | 72 |  | 72 | 72 | 0
|  | 74 | 33 | 82 | 105 | 64 | 82 |  | 82 | 82 | 0
|  | 49 | 15 | 68 | 108 | 74 | 68 |  | 68 | 68 | 0
|  | 46 | 1 | 90 | 108 | 63 | 90 |  | 90 | 90 | 0
|  | 84 | 43 | 82 | 47 | 6 | 82 |  | 82 | 82 | 0
|  | 74 | 30 | 88 | 114 | 70 | 88 |  | 88 | 88 | 0
|  | 53 | 10 | 86 | 90 | 47 | 86 |  | 86 | 86 | 0
|  | 60 | 19 | 82 | 72 | 31 | 82 |  | 82 | 82 | 0
|  | 41 | 0 | 82 | 77 | 36 | 82 |  | 82 | 82 | 0
|  | 31 | -12 | 86 | 63 | 20 | 86 |  | 86 | 86 | 0
|  | 40 | 6 | 68 | 35 | 1 | 68 |  | 68 | 68 | 0
|  | 58 | 24 | 68 | 28 | -6 | 68 |  | 68 | 68 | 0
|  | 22 | -20 | 84 | 90 | 48 | 84 |  | 84 | 84 | 0
|  | 90 | 45 | 90 | 69 | 24 | 90 |  | 90 | 90 | 0
|  | 114 | 79 | 70 | 57 | 22 | 70 |  | 70 | 70 | 0
|  | 28 | -16 | 88 | 29 | -15 | 88 |  | 88 | 88 | 0
|  | 111 | 65 | 92 | 109 | 63 | 92 |  | 92 | 92 | 0
|  | 98 | 51 | 94 | 85 | 38 | 94 |  | 94 | 94 | 0
|  | 26 | -10 | 72 | 85 | 49 | 72 |  | 72 | 72 | 0
|  | 91 | 50 | 82 | 44 | 3 | 82 |  | 82 | 82 | 0
|  | 53 | 16 | 74 | 37 | 0 | 74 |  | 74 | 74 | 0
|  | 88 | 44 | 88 | 60 | 16 | 88 |  | 88 | 88 | 0
|  | 90 | 48 | 84 | 83 | 41 | 84 |  | 84 | 84 | 0
|  | 60 | 20 | 80 | 71 | 31 | 80 |  | 80 | 80 | 0
|  | 43 | -2 | 90 | 44 | -1 | 90 |  | 90 | 90 | 0
|  | 72 | 36 | 72 | 47 | 11 | 72 |  | 72 | 72 | 0
|  | 56 | 13 | 86 | 53 | 10 | 86 |  | 86 | 86 | 0
|  | 55 | 13 | 84 | 72 | 30 | 84 |  | 84 | 84 | 0
|  | 98 | 56 | 84 | 65 | 23 | 84 |  | 84 | 84 | 0
|  | 83 | 39 | 88 | 69 | 25 | 88 |  | 88 | 88 | 0
|  | 60 | 23 | 74 | 56 | 19 | 74 |  | 74 | 74 | 0
|  | 26 | -19 | 90 | 52 | 7 | 90 |  | 90 | 90 | 0
|  | 62 | 19 | 86 | 41 | -2 | 86 |  | 86 | 86 | 0
|  | 109 | 65 | 88 | 40 | -4 | 88 |  | 88 | 88 | 0
|  | 33 | -13 | 92 | 82 | 36 | 92 |  | 92 | 92 | 0
|  | 68 | 30 | 76 | 29 | -9 | 76 |  | 76 | 76 | 0
|  | 88 | 46 | 84 | 36 | -6 | 84 |  | 84 | 84 | 0
|  | 22 | -19 | 82 | 76 | 35 | 82 |  | 82 | 82 | 0
|  | 105 | 59 | 92 | 79 | 33 | 92 |  | 92 | 92 | 0
|  | 28 | -17 | 90 | 31 | -14 | 90 |  | 90 | 90 | 0
|  | 90 | 55 | 70 | 66 | 31 | 70 |  | 70 | 70 | 0
|  | 90 | 46 | 88 | 114 | 70 | 88 |  | 88 | 88 | 0
|  | 53 | 8 | 90 | 79 | 34 | 90 |  | 90 | 90 | 0
|  | 55 | 20 | 70 | 92 | 57 | 70 |  | 70 | 70 | 0
|  | 83 | 46 | 74 | 50 | 13 | 74 |  | 74 | 74 | 0
|  | 96 | 60 | 72 | 63 | 27 | 72 |  | 72 | 72 | 0
|  | 23 | -23 | 92 | 74 | 28 | 92 |  | 92 | 92 | 0
|  | 39 | 4 | 70 | 55 | 20 | 70 |  | 70 | 70 | 0
|  | 102 | 60 | 84 | 89 | 47 | 84 |  | 84 | 84 | 0
|  | 22 | -18 | 80 | 105 | 65 | 80 |  | 80 | 80 | 0
|  | 35 | 1 | 68 | 39 | 5 | 68 |  | 68 | 68 | 0
|  | 108 | 72 | 72 | 40 | 4 | 72 |  | 72 | 72 | 0
|  | 113 | 77 | 72 | 61 | 25 | 72 |  | 72 | 72 | 0
|  | 103 | 55 | 96 | 24 | -24 | 96 |  | 96 | 96 | 0
|  | 33 | -9 | 84 | 82 | 40 | 84 |  | 84 | 84 | 0
|  | 36 | 0 | 72 | 92 | 56 | 72 |  | 72 | 72 | 0
|  | 75 | 28 | 94 | 33 | -14 | 94 |  | 94 | 94 | 0
|  | 105 | 70 | 70 | 34 | -1 | 70 |  | 70 | 70 | 0
|  | 113 | 77 | 72 | 112 | 76 | 72 |  | 72 | 72 | 0
|  | 50 | 7 | 86 | 78 | 35 | 86 |  | 86 | 86 | 0
|  | 106 | 61 | 90 | 42 | -3 | 90 |  | 90 | 90 | 0
|  | 62 | 25 | 74 | 35 | -2 | 74 |  | 74 | 74 | 0
|  | 36 | -2 | 76 | 41 | 3 | 76 |  | 76 | 76 | 0
|  | 30 | -17 | 94 | 89 | 42 | 94 |  | 94 | 94 | 0
|  | 27 | -12 | 78 | 82 | 43 | 78 |  | 78 | 78 | 0
|  | 110 | 74 | 72 | 78 | 42 | 72 |  | 72 | 72 | 0
|  | 60 | 13 | 94 | 77 | 30 | 94 |  | 94 | 94 | 0
|  | 99 | 55 | 88 | 84 | 40 | 88 |  | 88 | 88 | 0
|  | 94 | 55 | 78 | 55 | 16 | 78 |  | 78 | 78 | 0
|  | 63 | 30 | 66 | 38 | 5 | 66 |  | 66 | 66 | 0
|  | 48 | 3 | 90 | 62 | 17 | 90 |  | 90 | 90 | 0
|  | 50 | 13 | 74 | 32 | -5 | 74 |  | 74 | 74 | 0
|  | 48 | 8 | 80 | 77 | 37 | 80 |  | 80 | 80 | 0
|  | 70 | 35 | 70 | 44 | 9 | 70 |  | 70 | 70 | 0
|  | 62 | 18 | 88 | 20 | -24 | 88 |  | 88 | 88 | 0
|  | 55 | 20 | 70 | 47 | 12 | 70 |  | 70 | 70 | 0
|  | 106 | 66 | 80 | 29 | -11 | 80 |  | 80 | 80 | 0
|  | 20 | -23 | 86 | 24 | -19 | 86 |  | 86 | 86 | 0
|  | 102 | 60 | 84 | 95 | 53 | 84 |  | 84 | 84 | 0
|  | 22 | -26 | 96 | 58 | 10 | 96 |  | 96 | 96 | 0
|  | 113 | 76 | 74 | 110 | 73 | 74 |  | 74 | 74 | 0
|  | 49 | 6 | 86 | 45 | 2 | 86 |  | 86 | 86 | 0
|  | 76 | 29 | 94 | 42 | -5 | 94 |  | 94 | 94 | 0
|  | 52 | 13 | 78 | 90 | 51 | 78 |  | 78 | 78 | 0
|  | 104 | 57 | 94 | 29 | -18 | 94 |  | 94 | 94 | 0
|  | 64 | 16 | 96 | 104 | 56 | 96 |  | 96 | 96 | 0
|  | 43 | 3 | 80 | 105 | 65 | 80 |  | 80 | 80 | 0
|  | 23 | -15 | 76 | 112 | 74 | 76 |  | 76 | 76 | 0
|  | 38 | 1 | 74 | 112 | 75 | 74 |  | 74 | 74 | 0
|  | 32 | -12 | 88 | 88 | 44 | 88 |  | 88 | 88 | 0
|  | 32 | -12 | 88 | 56 | 12 | 88 |  | 88 | 88 | 0
|  | 31 | -9 | 80 | 87 | 47 | 80 |  | 80 | 80 | 0
|  | 72 | 25 | 94 | 91 | 44 | 94 |  | 94 | 94 | 0
|  | 45 | -2 | 94 | 81 | 34 | 94 |  | 94 | 94 | 0
|  | 39 | -9 | 96 | 84 | 36 | 96 |  | 96 | 96 | 0
|  | 57 | 24 | 66 | 68 | 35 | 66 |  | 66 | 66 | 0
|  | 33 | 0 | 66 | 107 | 74 | 66 |  | 66 | 66 | 0
|  | 106 | 72 | 68 | 35 | 1 | 68 |  | 68 | 68 | 0
|  | 82 | 40 | 84 | 102 | 60 | 84 |  | 84 | 84 | 0
|  | 71 | 37 | 68 | 93 | 59 | 68 |  | 68 | 68 | 0
|  | 68 | 28 | 80 | 78 | 38 | 80 |  | 80 | 80 | 0
|  | 45 | 2 | 86 | 112 | 69 | 86 |  | 86 | 86 | 0
|  | 55 | 16 | 78 | 68 | 29 | 78 |  | 78 | 78 | 0
|  | 109 | 75 | 68 | 66 | 32 | 68 |  | 68 | 68 | 0
|  | 83 | 35 | 96 | 66 | 18 | 96 |  | 96 | 96 | 0
|  | 22 | -23 | 90 | 40 | -5 | 90 |  | 90 | 90 | 0
|  | 53 | 12 | 82 | 103 | 62 | 82 |  | 82 | 82 | 0
|  | 87 | 42 | 90 | 106 | 61 | 90 |  | 90 | 90 | 0
|  | 26 | -13 | 78 | 31 | -8 | 78 |  | 78 | 78 | 0
|  | 75 | 33 | 84 | 84 | 42 | 84 |  | 84 | 84 | 0
|  | 39 | 5 | 68 | 101 | 67 | 68 |  | 68 | 68 | 0
|  | 107 | 68 | 78 | 59 | 20 | 78 |  | 78 | 78 | 0
|  | 86 | 39 | 94 | 29 | -18 | 94 |  | 94 | 94 | 0
|  | 36 | -7 | 86 | 23 | -20 | 86 |  | 86 | 86 | 0
|  | 55 | 20 | 70 | 71 | 36 | 70 |  | 70 | 70 | 0
|  | 55 | 22 | 66 | 53 | 20 | 66 |  | 66 | 66 | 0
|  | 81 | 41 | 80 | 29 | -11 | 80 |  | 80 | 80 | 0
|  | 56 | 9 | 94 | 82 | 35 | 94 |  | 94 | 94 | 0
|  | 66 | 19 | 94 | 22 | -25 | 94 |  | 94 | 94 | 0
|  | 93 | 47 | 92 | 67 | 21 | 92 |  | 92 | 92 | 0
|  | 59 | 19 | 80 | 49 | 9 | 80 |  | 80 | 80 | 0
|  | 95 | 55 | 80 | 45 | 5 | 80 |  | 80 | 80 | 0
|  | 98 | 56 | 84 | 87 | 45 | 84 |  | 84 | 84 | 0
|  | 37 | -4 | 82 | 103 | 62 | 82 |  | 82 | 82 | 0
|  | 92 | 50 | 84 | 76 | 34 | 84 |  | 84 | 84 | 0
|  | 44 | 0 | 88 | 92 | 48 | 88 |  | 88 | 88 | 0
|  | 41 | 2 | 78 | 80 | 41 | 78 |  | 78 | 78 | 0
|  | 50 | 13 | 74 | 29 | -8 | 74 |  | 74 | 74 | 0
|  | 44 | -1 | 90 | 91 | 46 | 90 |  | 90 | 90 | 0
|  | 113 | 65 | 96 | 95 | 47 | 96 |  | 96 | 96 | 0
|  | 89 | 44 | 90 | 33 | -12 | 90 |  | 90 | 90 | 0
|  | 24 | -10 | 68 | 79 | 45 | 68 |  | 68 | 68 | 0
|  | 58 | 18 | 80 | 65 | 25 | 80 |  | 80 | 80 | 0
|  | 54 | 14 | 80 | 53 | 13 | 80 |  | 80 | 80 | 0
|  | 41 | 6 | 70 | 95 | 60 | 70 |  | 70 | 70 | 0
|  | 53 | 7 | 92 | 34 | -12 | 92 |  | 92 | 92 | 0
|  | 93 | 56 | 74 | 41 | 4 | 74 |  | 74 | 74 | 0
|  | 51 | 13 | 76 | 34 | -4 | 76 |  | 76 | 76 | 0
|  | 72 | 28 | 88 | 20 | -24 | 88 |  | 88 | 88 | 0
|  | 32 | -7 | 78 | 57 | 18 | 78 |  | 78 | 78 | 0
|  | 99 | 55 | 88 | 50 | 6 | 88 |  | 88 | 88 | 0
|  | 95 | 57 | 76 | 34 | -4 | 76 |  | 76 | 76 | 0
|  | 55 | 8 | 94 | 110 | 63 | 94 |  | 94 | 94 | 0
|  | 114 | 74 | 80 | 113 | 73 | 80 |  | 80 | 80 | 0
|  | 97 | 58 | 78 | 47 | 8 | 78 |  | 78 | 78 | 0
|  | 38 | -2 | 80 | 103 | 63 | 80 |  | 80 | 80 | 0
|  | 104 | 69 | 70 | 37 | 2 | 70 |  | 70 | 70 | 0
|  | 95 | 61 | 68 | 21 | -13 | 68 |  | 68 | 68 | 0
|  | 112 | 70 | 84 | 22 | -20 | 84 |  | 84 | 84 | 0
|  | 53 | 16 | 74 | 38 | 1 | 74 |  | 74 | 74 | 0
|  | 45 | 1 | 88 | 50 | 6 | 88 |  | 88 | 88 | 0
|  | 111 | 71 | 80 | 91 | 51 | 80 |  | 80 | 80 | 0
|  | 67 | 25 | 84 | 21 | -21 | 84 |  | 84 | 84 | 0
|  | 66 | 31 | 70 | 40 | 5 | 70 |  | 70 | 70 | 0
|  | 107 | 72 | 70 | 81 | 46 | 70 |  | 70 | 70 | 0
|  | 51 | 18 | 66 | 67 | 34 | 66 |  | 66 | 66 | 0
|  | 39 | -6 | 90 | 62 | 17 | 90 |  | 90 | 90 | 0
|  | 27 | -19 | 92 | 105 | 59 | 92 |  | 92 | 92 | 0
|  | 107 | 62 | 90 | 80 | 35 | 90 |  | 90 | 90 | 0
|  | 61 | 20 | 82 | 104 | 63 | 82 |  | 82 | 82 | 0
|  | 112 | 66 | 92 | 73 | 27 | 92 |  | 92 | 92 | 0
|  | 114 | 73 | 82 | 62 | 21 | 82 |  | 82 | 82 | 0
|  | 90 | 44 | 92 | 37 | -9 | 92 |  | 92 | 92 | 0
|  | 45 | 5 | 80 | 24 | -16 | 80 |  | 80 | 80 | 0
|  | 97 | 53 | 88 | 24 | -20 | 88 |  | 88 | 88 | 0
|  | 60 | 24 | 72 | 43 | 7 | 72 |  | 72 | 72 | 0
|  | 80 | 41 | 78 | 77 | 38 | 78 |  | 78 | 78 | 0
|  | 50 | 5 | 90 | 86 | 41 | 90 |  | 90 | 90 | 0
|  | 63 | 17 | 92 | 94 | 48 | 92 |  | 92 | 92 | 0
|  | 33 | -12 | 90 | 25 | -20 | 90 |  | 90 | 90 | 0
|  | 28 | -13 | 82 | 93 | 52 | 82 |  | 82 | 82 | 0
|  | 55 | 9 | 92 | 76 | 30 | 92 |  | 92 | 92 | 0
|  | 89 | 43 | 92 | 76 | 30 | 92 |  | 92 | 92 | 0
|  | 68 | 24 | 88 | 66 | 22 | 88 |  | 88 | 88 | 0
|  | 35 | 1 | 68 | 77 | 43 | 68 |  | 68 | 68 | 0
|  | 103 | 66 | 74 | 48 | 11 | 74 |  | 74 | 74 | 0
|  | 49 | 4 | 90 | 32 | -13 | 90 |  | 90 | 90 | 0
|  | 59 | 17 | 84 | 100 | 58 | 84 |  | 84 | 84 | 0
|  | 106 | 70 | 72 | 33 | -3 | 72 |  | 72 | 72 | 0
|  | 82 | 37 | 90 | 58 | 13 | 90 |  | 90 | 90 | 0
|  | 53 | 13 | 80 | 50 | 10 | 80 |  | 80 | 80 | 0
|  | 49 | 14 | 70 | 30 | -5 | 70 |  | 70 | 70 | 0
|  | 28 | -19 | 94 | 21 | -26 | 94 |  | 94 | 94 | 0
|  | 89 | 55 | 68 | 45 | 11 | 68 |  | 68 | 68 | 0
|  | 67 | 33 | 68 | 74 | 40 | 68 |  | 68 | 68 | 0
|  | 48 | 11 | 74 | 114 | 77 | 74 |  | 74 | 74 | 0
|  | 75 | 35 | 80 | 39 | -1 | 80 |  | 80 | 80 | 0
|  | 77 | 34 | 86 | 59 | 16 | 86 |  | 86 | 86 | 0
|  | 84 | 37 | 94 | 62 | 15 | 94 |  | 94 | 94 | 0
|  | 78 | 43 | 70 | 95 | 60 | 70 |  | 70 | 70 | 0
|  | 69 | 27 | 84 | 59 | 17 | 84 |  | 84 | 84 | 0
|  | 84 | 36 | 96 | 47 | -1 | 96 |  | 96 | 96 | 0
|  | 33 | -3 | 72 | 46 | 10 | 72 |  | 72 | 72 | 0
|  | 24 | -13 | 74 | 27 | -10 | 74 |  | 74 | 74 | 0
|  | 27 | -17 | 88 | 78 | 34 | 88 |  | 88 | 88 | 0
|  | 84 | 43 | 82 | 56 | 15 | 82 |  | 82 | 82 | 0
|  | 77 | 35 | 84 | 113 | 71 | 84 |  | 84 | 84 | 0
|  | 77 | 40 | 74 | 68 | 31 | 74 |  | 74 | 74 | 0
|  | 35 | -10 | 90 | 65 | 20 | 90 |  | 90 | 90 | 0
|  | 49 | 4 | 90 | 112 | 67 | 90 |  | 90 | 90 | 0
|  | 103 | 69 | 68 | 54 | 20 | 68 |  | 68 | 68 | 0
|  | 106 | 61 | 90 | 96 | 51 | 90 |  | 90 | 90 | 0
|  | 22 | -25 | 94 | 63 | 16 | 94 |  | 94 | 94 | 0
|  | 105 | 68 | 74 | 69 | 32 | 74 |  | 74 | 74 | 0
|  | 87 | 39 | 96 | 63 | 15 | 96 |  | 96 | 96 | 0
|  | 85 | 38 | 94 | 29 | -18 | 94 |  | 94 | 94 | 0
|  | 101 | 64 | 74 | 73 | 36 | 74 |  | 74 | 74 | 0
|  | 97 | 60 | 74 | 50 | 13 | 74 |  | 74 | 74 | 0
|  | 64 | 16 | 96 | 64 | 16 | 96 |  | 96 | 96 | 0
|  | 74 | 30 | 88 | 32 | -12 | 88 |  | 88 | 88 | 0
|  | 38 | -9 | 94 | 71 | 24 | 94 |  | 94 | 94 | 0
|  | 90 | 53 | 74 | 108 | 71 | 74 |  | 74 | 74 | 0
|  | 82 | 47 | 70 | 87 | 52 | 70 |  | 70 | 70 | 0
|  | 37 | -7 | 88 | 30 | -14 | 88 |  | 88 | 88 | 0
|  | 82 | 47 | 70 | 67 | 32 | 70 |  | 70 | 70 | 0
|  | 60 | 18 | 84 | 61 | 19 | 84 |  | 84 | 84 | 0
|  | 68 | 26 | 84 | 100 | 58 | 84 |  | 84 | 84 | 0
|  | 88 | 40 | 96 | 86 | 38 | 96 |  | 96 | 96 | 0
|  | 114 | 70 | 88 | 41 | -3 | 88 |  | 88 | 88 | 0
|  | 42 | 1 | 82 | 20 | -21 | 82 |  | 82 | 82 | 0
|  | 89 | 41 | 96 | 74 | 26 | 96 |  | 96 | 96 | 0
|  | 28 | -16 | 88 | 47 | 3 | 88 |  | 88 | 88 | 0
|  | 107 | 62 | 90 | 50 | 5 | 90 |  | 90 | 90 | 0
|  | 99 | 54 | 90 | 29 | -16 | 90 |  | 90 | 90 | 0
|  | 63 | 16 | 94 | 80 | 33 | 94 |  | 94 | 94 | 0
|  | 34 | 1 | 66 | 104 | 71 | 66 |  | 66 | 66 | 0
|  | 51 | 4 | 94 | 30 | -17 | 94 |  | 94 | 94 | 0
|  | 100 | 60 | 80 | 104 | 64 | 80 |  | 80 | 80 | 0
|  | 103 | 59 | 88 | 64 | 20 | 88 |  | 88 | 88 | 0
|  | 62 | 22 | 80 | 69 | 29 | 80 |  | 80 | 80 | 0
|  | 42 | 0 | 84 | 64 | 22 | 84 |  | 84 | 84 | 0
|  | 69 | 27 | 84 | 104 | 62 | 84 |  | 84 | 84 | 0
|  | 36 | -3 | 78 | 50 | 11 | 78 |  | 78 | 78 | 0
|  | 44 | 3 | 82 | 96 | 55 | 82 |  | 82 | 82 | 0
|  | 92 | 56 | 72 | 102 | 66 | 72 |  | 72 | 72 | 0
|  | 61 | 20 | 82 | 76 | 35 | 82 |  | 82 | 82 | 0
|  | 23 | -15 | 76 | 109 | 71 | 76 |  | 76 | 76 | 0
|  | 86 | 42 | 88 | 25 | -19 | 88 |  | 88 | 88 | 0
|  | 88 | 54 | 68 | 36 | 2 | 68 |  | 68 | 68 | 0
|  | 78 | 45 | 66 | 35 | 2 | 66 |  | 66 | 66 | 0
|  | 46 | 4 | 84 | 57 | 15 | 84 |  | 84 | 84 | 0
|  | 50 | 13 | 74 | 109 | 72 | 74 |  | 74 | 74 | 0
|  | 70 | 36 | 68 | 81 | 47 | 68 |  | 68 | 68 | 0
|  | 101 | 57 | 88 | 33 | -11 | 88 |  | 88 | 88 | 0
|  | 32 | -3 | 70 | 29 | -6 | 70 |  | 70 | 70 | 0
|  | 79 | 46 | 66 | 56 | 23 | 66 |  | 66 | 66 | 0
|  | 84 | 42 | 84 | 26 | -16 | 84 |  | 84 | 84 | 0
|  | 93 | 47 | 92 | 97 | 51 | 92 |  | 92 | 92 | 0
|  | 107 | 62 | 90 | 51 | 6 | 90 |  | 90 | 90 | 0
|  | 99 | 59 | 80 | 65 | 25 | 80 |  | 80 | 80 | 0
|  | 97 | 55 | 84 | 93 | 51 | 84 |  | 84 | 84 | 0
|  | 72 | 28 | 88 | 54 | 10 | 88 |  | 88 | 88 | 0
|  | 77 | 41 | 72 | 81 | 45 | 72 |  | 72 | 72 | 0
|  | 49 | 15 | 68 | 83 | 49 | 68 |  | 68 | 68 | 0
|  | 52 | 10 | 84 | 29 | -13 | 84 |  | 84 | 84 | 0
|  | 49 | 5 | 88 | 103 | 59 | 88 |  | 88 | 88 | 0
|  | 80 | 39 | 82 | 31 | -10 | 82 |  | 82 | 82 | 0
|  | 101 | 57 | 88 | 20 | -24 | 88 |  | 88 | 88 | 0
|  | 31 | -4 | 70 | 71 | 36 | 70 |  | 70 | 70 | 0
|  | 54 | 13 | 82 | 37 | -4 | 82 |  | 82 | 82 | 0
|  | 76 | 29 | 94 | 64 | 17 | 94 |  | 94 | 94 | 0
|  | 33 | -10 | 86 | 33 | -10 | 86 |  | 86 | 86 | 0
|  | 112 | 74 | 76 | 36 | -2 | 76 |  | 76 | 76 | 0
|  | 53 | 14 | 78 | 86 | 47 | 78 |  | 78 | 78 | 0
|  | 40 | -5 | 90 | 95 | 50 | 90 |  | 90 | 90 | 0
|  | 85 | 40 | 90 | 31 | -14 | 90 |  | 90 | 90 | 0
|  | 44 | 5 | 78 | 49 | 10 | 78 |  | 78 | 78 | 0
|  | 42 | -5 | 94 | 84 | 37 | 94 |  | 94 | 94 | 0
|  | 105 | 59 | 92 | 85 | 39 | 92 |  | 92 | 92 | 0
|  | 59 | 25 | 68 | 100 | 66 | 68 |  | 68 | 68 | 0
|  | 93 | 60 | 66 | 110 | 77 | 66 |  | 66 | 66 | 0
|  | 80 | 36 | 88 | 90 | 46 | 88 |  | 88 | 88 | 0
|  | 97 | 59 | 76 | 76 | 38 | 76 |  | 76 | 76 | 0
|  | 104 | 65 | 78 | 91 | 52 | 78 |  | 78 | 78 | 0
|  | 112 | 78 | 68 | 77 | 43 | 68 |  | 68 | 68 | 0
|  | 28 | -11 | 78 | 41 | 2 | 78 |  | 78 | 78 | 0
|  | 38 | 0 | 76 | 86 | 48 | 76 |  | 76 | 76 | 0
|  | 107 | 61 | 92 | 112 | 66 | 92 |  | 92 | 92 | 0
|  | 43 | 5 | 76 | 42 | 4 | 76 |  | 76 | 76 | 0
|  | 36 | 0 | 72 | 53 | 17 | 72 |  | 72 | 72 | 0
|  | 65 | 17 | 96 | 26 | -22 | 96 |  | 96 | 96 | 0
|  | 58 | 15 | 86 | 24 | -19 | 86 |  | 86 | 86 | 0
|  | 100 | 61 | 78 | 95 | 56 | 78 |  | 78 | 78 | 0
|  | 40 | 0 | 80 | 29 | -11 | 80 |  | 80 | 80 | 0
|  | 68 | 28 | 80 | 70 | 30 | 80 |  | 80 | 80 | 0
|  | 67 | 24 | 86 | 48 | 5 | 86 |  | 86 | 86 | 0
|  | 44 | 9 | 70 | 71 | 36 | 70 |  | 70 | 70 | 0
|  | 53 | 6 | 94 | 28 | -19 | 94 |  | 94 | 94 | 0
|  | 57 | 22 | 70 | 37 | 2 | 70 |  | 70 | 70 | 0
|  | 81 | 43 | 76 | 74 | 36 | 76 |  | 76 | 76 | 0
|  | 44 | 4 | 80 | 107 | 67 | 80 |  | 80 | 80 | 0
|  | 74 | 30 | 88 | 54 | 10 | 88 |  | 88 | 88 | 0
|  | 91 | 50 | 82 | 21 | -20 | 82 |  | 82 | 82 | 0
|  | 113 | 77 | 72 | 111 | 75 | 72 |  | 72 | 72 | 0
|  | 107 | 59 | 96 | 102 | 54 | 96 |  | 96 | 96 | 0
|  | 94 | 47 | 94 | 40 | -7 | 94 |  | 94 | 94 | 0
|  | 91 | 44 | 94 | 47 | 0 | 94 |  | 94 | 94 | 0
|  | 33 | -6 | 78 | 36 | -3 | 78 |  | 78 | 78 | 0
|  | 84 | 42 | 84 | 110 | 68 | 84 |  | 84 | 84 | 0
|  | 30 | -18 | 96 | 94 | 46 | 96 |  | 96 | 96 | 0
|  | 103 | 70 | 66 | 37 | 4 | 66 |  | 66 | 66 | 0
|  | 76 | 40 | 72 | 89 | 53 | 72 |  | 72 | 72 | 0
|  | 65 | 23 | 84 | 38 | -4 | 84 |  | 84 | 84 | 0
|  | 39 | -8 | 94 | 48 | 1 | 94 |  | 94 | 94 | 0
|  | 113 | 66 | 94 | 27 | -20 | 94 |  | 94 | 94 | 0
|  | 79 | 37 | 84 | 53 | 11 | 84 |  | 84 | 84 | 0
|  | 109 | 67 | 84 | 29 | -13 | 84 |  | 84 | 84 | 0
|  | 46 | 9 | 74 | 41 | 4 | 74 |  | 74 | 74 | 0
|  | 102 | 65 | 74 | 58 | 21 | 74 |  | 74 | 74 | 0
|  | 86 | 52 | 68 | 82 | 48 | 68 |  | 68 | 68 | 0
|  | 45 | 9 | 72 | 80 | 44 | 72 |  | 72 | 72 | 0
|  | 39 | 3 | 72 | 25 | -11 | 72 |  | 72 | 72 | 0
|  | 101 | 57 | 88 | 58 | 14 | 88 |  | 88 | 88 | 0
|  | 47 | 13 | 68 | 52 | 18 | 68 |  | 68 | 68 | 0
|  | 41 | -1 | 84 | 36 | -6 | 84 |  | 84 | 84 | 0
|  | 71 | 37 | 68 | 68 | 34 | 68 |  | 68 | 68 | 0
|  | 54 | 6 | 96 | 90 | 42 | 96 |  | 96 | 96 | 0
|  | 88 | 49 | 78 | 107 | 68 | 78 |  | 78 | 78 | 0
|  | 95 | 55 | 80 | 82 | 42 | 80 |  | 80 | 80 | 0
|  | 88 | 40 | 96 | 109 | 61 | 96 |  | 96 | 96 | 0
|  | 102 | 60 | 84 | 77 | 35 | 84 |  | 84 | 84 | 0
|  | 59 | 13 | 92 | 94 | 48 | 92 |  | 92 | 92 | 0
|  | 40 | -6 | 92 | 36 | -10 | 92 |  | 92 | 92 | 0
|  | 29 | -10 | 78 | 37 | -2 | 78 |  | 78 | 78 | 0
|  | 101 | 67 | 68 | 44 | 10 | 68 |  | 68 | 68 | 0
|  | 47 | 7 | 80 | 38 | -2 | 80 |  | 80 | 80 | 0
|  | 54 | 11 | 86 | 93 | 50 | 86 |  | 86 | 86 | 0
|  | 102 | 55 | 94 | 111 | 64 | 94 |  | 94 | 94 | 0
|  | 57 | 14 | 86 | 46 | 3 | 86 |  | 86 | 86 | 0
|  | 42 | -4 | 92 | 31 | -15 | 92 |  | 92 | 92 | 0
|  | 78 | 37 | 82 | 98 | 57 | 82 |  | 82 | 82 | 0
|  | 22 | -12 | 68 | 91 | 57 | 68 |  | 68 | 68 | 0
|  | 114 | 77 | 74 | 63 | 26 | 74 |  | 74 | 74 | 0
|  | 111 | 67 | 88 | 51 | 7 | 88 |  | 88 | 88 | 0
|  | 68 | 26 | 84 | 25 | -17 | 84 |  | 84 | 84 | 0
|  | 86 | 40 | 92 | 79 | 33 | 92 |  | 92 | 92 | 0
|  | 35 | -7 | 84 | 81 | 39 | 84 |  | 84 | 84 | 0
|  | 93 | 60 | 66 | 87 | 54 | 66 |  | 66 | 66 | 0
|  | 32 | -3 | 70 | 76 | 41 | 70 |  | 70 | 70 | 0
|  | 83 | 37 | 92 | 25 | -21 | 92 |  | 92 | 92 | 0
|  | 33 | -11 | 88 | 33 | -11 | 88 |  | 88 | 88 | 0
|  | 44 | 1 | 86 | 67 | 24 | 86 |  | 86 | 86 | 0
|  | 35 | -6 | 82 | 36 | -5 | 82 |  | 82 | 82 | 0
|  | 74 | 39 | 70 | 101 | 66 | 70 |  | 70 | 70 | 0
|  | 93 | 57 | 72 | 48 | 12 | 72 |  | 72 | 72 | 0
|  | 60 | 17 | 86 | 77 | 34 | 86 |  | 86 | 86 | 0
|  | 48 | 9 | 78 | 88 | 49 | 78 |  | 78 | 78 | 0
|  | 48 | 10 | 76 | 24 | -14 | 76 |  | 76 | 76 | 0
|  | 31 | -6 | 74 | 62 | 25 | 74 |  | 74 | 74 | 0
|  | 30 | -6 | 72 | 49 | 13 | 72 |  | 72 | 72 | 0
|  | 58 | 13 | 90 | 46 | 1 | 90 |  | 90 | 90 | 0
|  | 107 | 71 | 72 | 59 | 23 | 72 |  | 72 | 72 | 0
|  | 42 | 8 | 68 | 110 | 76 | 68 |  | 68 | 68 | 0
|  | 74 | 39 | 70 | 29 | -6 | 70 |  | 70 | 70 | 0
|  | 20 | -27 | 94 | 79 | 32 | 94 |  | 94 | 94 | 0
|  | 73 | 36 | 74 | 100 | 63 | 74 |  | 74 | 74 | 0
|  | 56 | 19 | 74 | 83 | 46 | 74 |  | 74 | 74 | 0
|  | 113 | 76 | 74 | 56 | 19 | 74 |  | 74 | 74 | 0
|  | 106 | 67 | 78 | 51 | 12 | 78 |  | 78 | 78 | 0
|  | 55 | 8 | 94 | 80 | 33 | 94 |  | 94 | 94 | 0
|  | 95 | 51 | 88 | 64 | 20 | 88 |  | 88 | 88 | 0
|  | 99 | 57 | 84 | 75 | 33 | 84 |  | 84 | 84 | 0
|  | 86 | 49 | 74 | 97 | 60 | 74 |  | 74 | 74 | 0
|  | 77 | 38 | 78 | 77 | 38 | 78 |  | 78 | 78 | 0
|  | 74 | 38 | 72 | 46 | 10 | 72 |  | 72 | 72 | 0
|  | 61 | 14 | 94 | 68 | 21 | 94 |  | 94 | 94 | 0
|  | 29 | -4 | 66 | 31 | -2 | 66 |  | 66 | 66 | 0
|  | 95 | 48 | 94 | 114 | 67 | 94 |  | 94 | 94 | 0
|  | 30 | -4 | 68 | 54 | 20 | 68 |  | 68 | 68 | 0
|  | 83 | 45 | 76 | 38 | 0 | 76 |  | 76 | 76 | 0
|  | 31 | -8 | 78 | 24 | -15 | 78 |  | 78 | 78 | 0
|  | 109 | 75 | 68 | 35 | 1 | 68 |  | 68 | 68 | 0
|  | 38 | -2 | 80 | 110 | 70 | 80 |  | 80 | 80 | 0
|  | 30 | -10 | 80 | 21 | -19 | 80 |  | 80 | 80 | 0
|  | 70 | 25 | 90 | 82 | 37 | 90 |  | 90 | 90 | 0
|  | 96 | 55 | 82 | 98 | 57 | 82 |  | 82 | 82 | 0
|  | 73 | 39 | 68 | 95 | 61 | 68 |  | 68 | 68 | 0
|  | 52 | 6 | 92 | 33 | -13 | 92 |  | 92 | 92 | 0
|  | 33 | -13 | 92 | 26 | -20 | 92 |  | 92 | 92 | 0
|  | 62 | 22 | 80 | 104 | 64 | 80 |  | 80 | 80 | 0
|  | 94 | 55 | 78 | 52 | 13 | 78 |  | 78 | 78 | 0
|  | 103 | 68 | 70 | 73 | 38 | 70 |  | 70 | 70 | 0
|  | 113 | 72 | 82 | 30 | -11 | 82 |  | 82 | 82 | 0
|  | 60 | 16 | 88 | 88 | 44 | 88 |  | 88 | 88 | 0
|  | 32 | -1 | 66 | 106 | 73 | 66 |  | 66 | 66 | 0
|  | 35 | -1 | 72 | 101 | 65 | 72 |  | 72 | 72 | 0
|  | 23 | -15 | 76 | 30 | -8 | 76 |  | 76 | 76 | 0
|  | 26 | -16 | 84 | 80 | 38 | 84 |  | 84 | 84 | 0
|  | 74 | 34 | 80 | 70 | 30 | 80 |  | 80 | 80 | 0
|  | 51 | 8 | 86 | 39 | -4 | 86 |  | 86 | 86 | 0
|  | 46 | 11 | 70 | 32 | -3 | 70 |  | 70 | 70 | 0
|  | 106 | 64 | 84 | 50 | 8 | 84 |  | 84 | 84 | 0
|  | 86 | 39 | 94 | 81 | 34 | 94 |  | 94 | 94 | 0
|  | 53 | 7 | 92 | 112 | 66 | 92 |  | 92 | 92 | 0
|  | 51 | 14 | 74 | 57 | 20 | 74 |  | 74 | 74 | 0
|  | 30 | -16 | 92 | 20 | -26 | 92 |  | 92 | 92 | 0
|  | 30 | -11 | 82 | 29 | -12 | 82 |  | 82 | 82 | 0
|  | 88 | 48 | 80 | 36 | -4 | 80 |  | 80 | 80 | 0
|  | 45 | -1 | 92 | 22 | -24 | 92 |  | 92 | 92 | 0
|  | 32 | -10 | 84 | 105 | 63 | 84 |  | 84 | 84 | 0
|  | 73 | 29 | 88 | 69 | 25 | 88 |  | 88 | 88 | 0
|  | 86 | 41 | 90 | 59 | 14 | 90 |  | 90 | 90 | 0
|  | 21 | -25 | 92 | 76 | 30 | 92 |  | 92 | 92 | 0
|  | 112 | 70 | 84 | 37 | -5 | 84 |  | 84 | 84 | 0
|  | 82 | 43 | 78 | 95 | 56 | 78 |  | 78 | 78 | 0
|  | 41 | -5 | 92 | 28 | -18 | 92 |  | 92 | 92 | 0
|  | 42 | 7 | 70 | 32 | -3 | 70 |  | 70 | 70 | 0
|  | 72 | 38 | 68 | 64 | 30 | 68 |  | 68 | 68 | 0
|  | 85 | 47 | 76 | 73 | 35 | 76 |  | 76 | 76 | 0
|  | 40 | 6 | 68 | 88 | 54 | 68 |  | 68 | 68 | 0
|  | 105 | 72 | 66 | 83 | 50 | 66 |  | 66 | 66 | 0
|  | 108 | 65 | 86 | 44 | 1 | 86 |  | 86 | 86 | 0
|  | 45 | 7 | 76 | 40 | 2 | 76 |  | 76 | 76 | 0
|  | 59 | 22 | 74 | 66 | 29 | 74 |  | 74 | 74 | 0
|  | 71 | 28 | 86 | 109 | 66 | 86 |  | 86 | 86 | 0
|  | 96 | 63 | 66 | 114 | 81 | 66 |  | 66 | 66 | 0
|  | 29 | -13 | 84 | 81 | 39 | 84 |  | 84 | 84 | 0
|  | 94 | 59 | 70 | 34 | -1 | 70 |  | 70 | 70 | 0
|  | 58 | 12 | 92 | 89 | 43 | 92 |  | 92 | 92 | 0
|  | 44 | 6 | 76 | 77 | 39 | 76 |  | 76 | 76 | 0
|  | 23 | -14 | 74 | 20 | -17 | 74 |  | 74 | 74 | 0
|  | 87 | 49 | 76 | 91 | 53 | 76 |  | 76 | 76 | 0
|  | 46 | 5 | 82 | 64 | 23 | 82 |  | 82 | 82 | 0
|  | 108 | 73 | 70 | 50 | 15 | 70 |  | 70 | 70 | 0
|  | 26 | -11 | 74 | 95 | 58 | 74 |  | 74 | 74 | 0
|  | 77 | 30 | 94 | 77 | 30 | 94 |  | 94 | 94 | 0
|  | 67 | 32 | 70 | 64 | 29 | 70 |  | 70 | 70 | 0
|  | 59 | 13 | 92 | 27 | -19 | 92 |  | 92 | 92 | 0
|  | 99 | 53 | 92 | 82 | 36 | 92 |  | 92 | 92 | 0
|  | 35 | -4 | 78 | 47 | 8 | 78 |  | 78 | 78 | 0
|  | 107 | 61 | 92 | 67 | 21 | 92 |  | 92 | 92 | 0
|  | 41 | -7 | 96 | 61 | 13 | 96 |  | 96 | 96 | 0
|  | 77 | 35 | 84 | 82 | 40 | 84 |  | 84 | 84 | 0
|  | 23 | -13 | 72 | 101 | 65 | 72 |  | 72 | 72 | 0
|  | 28 | -20 | 96 | 34 | -14 | 96 |  | 96 | 96 | 0
|  | 46 | 11 | 70 | 84 | 49 | 70 |  | 70 | 70 | 0
|  | 80 | 40 | 80 | 95 | 55 | 80 |  | 80 | 80 | 0
|  | 99 | 57 | 84 | 64 | 22 | 84 |  | 84 | 84 | 0
|  | 21 | -20 | 82 | 77 | 36 | 82 |  | 82 | 82 | 0
|  | 57 | 15 | 84 | 49 | 7 | 84 |  | 84 | 84 | 0
|  | 55 | 19 | 72 | 67 | 31 | 72 |  | 72 | 72 | 0
|  | 75 | 41 | 68 | 70 | 36 | 68 |  | 68 | 68 | 0
|  | 63 | 22 | 82 | 38 | -3 | 82 |  | 82 | 82 | 0
|  | 51 | 12 | 78 | 46 | 7 | 78 |  | 78 | 78 | 0
|  | 55 | 15 | 80 | 76 | 36 | 80 |  | 80 | 80 | 0
|  | 37 | -3 | 80 | 55 | 15 | 80 |  | 80 | 80 | 0
|  | 63 | 26 | 74 | 71 | 34 | 74 |  | 74 | 74 | 0
|  | 40 | -6 | 92 | 57 | 11 | 92 |  | 92 | 92 | 0
|  | 79 | 46 | 66 | 69 | 36 | 66 |  | 66 | 66 | 0
|  | 111 | 71 | 80 | 23 | -17 | 80 |  | 80 | 80 | 0
|  | 50 | 8 | 84 | 20 | -22 | 84 |  | 84 | 84 | 0
|  | 85 | 42 | 86 | 39 | -4 | 86 |  | 86 | 86 | 0
|  | 21 | -25 | 92 | 81 | 35 | 92 |  | 92 | 92 | 0
|  | 64 | 19 | 90 | 76 | 31 | 90 |  | 90 | 90 | 0
|  | 33 | -8 | 82 | 39 | -2 | 82 |  | 82 | 82 | 0
|  | 99 | 62 | 74 | 112 | 75 | 74 |  | 74 | 74 | 0
|  | 104 | 65 | 78 | 36 | -3 | 78 |  | 78 | 78 | 0
|  | 105 | 66 | 78 | 39 | 0 | 78 |  | 78 | 78 | 0
|  | 101 | 56 | 90 | 43 | -2 | 90 |  | 90 | 90 | 0
|  | 60 | 18 | 84 | 80 | 38 | 84 |  | 84 | 84 | 0
|  | 99 | 61 | 76 | 38 | 0 | 76 |  | 76 | 76 | 0
|  | 54 | 12 | 84 | 111 | 69 | 84 |  | 84 | 84 | 0
|  | 87 | 41 | 92 | 54 | 8 | 92 |  | 92 | 92 | 0
|  | 75 | 41 | 68 | 42 | 8 | 68 |  | 68 | 68 | 0
|  | 87 | 43 | 88 | 92 | 48 | 88 |  | 88 | 88 | 0
|  | 88 | 44 | 88 | 85 | 41 | 88 |  | 88 | 88 | 0
|  | 93 | 55 | 76 | 108 | 70 | 76 |  | 76 | 76 | 0
|  | 110 | 76 | 68 | 65 | 31 | 68 |  | 68 | 68 | 0
|  | 104 | 64 | 80 | 46 | 6 | 80 |  | 80 | 80 | 0
|  | 44 | 5 | 78 | 46 | 7 | 78 |  | 78 | 78 | 0
|  | 101 | 56 | 90 | 44 | -1 | 90 |  | 90 | 90 | 0
|  | 50 | 12 | 76 | 46 | 8 | 76 |  | 76 | 76 | 0
|  | 68 | 21 | 94 | 88 | 41 | 94 |  | 94 | 94 | 0
|  | 60 | 22 | 76 | 105 | 67 | 76 |  | 76 | 76 | 0
|  | 55 | 13 | 84 | 78 | 36 | 84 |  | 84 | 84 | 0
|  | 26 | -9 | 70 | 60 | 25 | 70 |  | 70 | 70 | 0
|  | 54 | 7 | 94 | 71 | 24 | 94 |  | 94 | 94 | 0
|  | 89 | 46 | 86 | 61 | 18 | 86 |  | 86 | 86 | 0
|  | 89 | 54 | 70 | 35 | 0 | 70 |  | 70 | 70 | 0
|  | 56 | 13 | 86 | 34 | -9 | 86 |  | 86 | 86 | 0
|  | 86 | 39 | 94 | 21 | -26 | 94 |  | 94 | 94 | 0
|  | 75 | 37 | 76 | 32 | -6 | 76 |  | 76 | 76 | 0
|  | 90 | 46 | 88 | 64 | 20 | 88 |  | 88 | 88 | 0
|  | 43 | -2 | 90 | 80 | 35 | 90 |  | 90 | 90 | 0
|  | 65 | 24 | 82 | 88 | 47 | 82 |  | 82 | 82 | 0
|  | 37 | -6 | 86 | 84 | 41 | 86 |  | 86 | 86 | 0
|  | 100 | 54 | 92 | 68 | 22 | 92 |  | 92 | 92 | 0
|  | 38 | 4 | 68 | 26 | -8 | 68 |  | 68 | 68 | 0
|  | 48 | 10 | 76 | 24 | -14 | 76 |  | 76 | 76 | 0
|  | 48 | 1 | 94 | 58 | 11 | 94 |  | 94 | 94 | 0
|  | 95 | 50 | 90 | 111 | 66 | 90 |  | 90 | 90 | 0
|  | 20 | -21 | 82 | 113 | 72 | 82 |  | 82 | 82 | 0
|  | 95 | 60 | 70 | 88 | 53 | 70 |  | 70 | 70 | 0
|  | 96 | 54 | 84 | 86 | 44 | 84 |  | 84 | 84 | 0
|  | 55 | 15 | 80 | 94 | 54 | 80 |  | 80 | 80 | 0
|  | 102 | 65 | 74 | 89 | 52 | 74 |  | 74 | 74 | 0
|  | 95 | 55 | 80 | 88 | 48 | 80 |  | 80 | 80 | 0
|  | 88 | 53 | 70 | 53 | 18 | 70 |  | 70 | 70 | 0
|  | 37 | -3 | 80 | 112 | 72 | 80 |  | 80 | 80 | 0
|  | 48 | 13 | 70 | 28 | -7 | 70 |  | 70 | 70 | 0
|  | 33 | -12 | 90 | 97 | 52 | 90 |  | 90 | 90 | 0
|  | 111 | 68 | 86 | 100 | 57 | 86 |  | 86 | 86 | 0
|  | 35 | -9 | 88 | 50 | 6 | 88 |  | 88 | 88 | 0
|  | 105 | 67 | 76 | 60 | 22 | 76 |  | 76 | 76 | 0
|  | 37 | -10 | 94 | 95 | 48 | 94 |  | 94 | 94 | 0
|  | 97 | 58 | 78 | 34 | -5 | 78 |  | 78 | 78 | 0
|  | 56 | 17 | 78 | 51 | 12 | 78 |  | 78 | 78 | 0
|  | 114 | 72 | 84 | 58 | 16 | 84 |  | 84 | 84 | 0
|  | 71 | 36 | 70 | 92 | 57 | 70 |  | 70 | 70 | 0
|  | 42 | 4 | 76 | 81 | 43 | 76 |  | 76 | 76 | 0
|  | 58 | 23 | 70 | 101 | 66 | 70 |  | 70 | 70 | 0
|  | 107 | 72 | 70 | 30 | -5 | 70 |  | 70 | 70 | 0
|  | 28 | -15 | 86 | 69 | 26 | 86 |  | 86 | 86 | 0
|  | 85 | 38 | 94 | 96 | 49 | 94 |  | 94 | 94 | 0
|  | 35 | -1 | 72 | 57 | 21 | 72 |  | 72 | 72 | 0
|  | 107 | 66 | 82 | 31 | -10 | 82 |  | 82 | 82 | 0
|  | 92 | 45 | 94 | 63 | 16 | 94 |  | 94 | 94 | 0
|  | 90 | 53 | 74 | 59 | 22 | 74 |  | 74 | 74 | 0
|  | 59 | 17 | 84 | 67 | 25 | 84 |  | 84 | 84 | 0
|  | 34 | -7 | 82 | 105 | 64 | 82 |  | 82 | 82 | 0
|  | 33 | -7 | 80 | 50 | 10 | 80 |  | 80 | 80 | 0
|  | 106 | 66 | 80 | 42 | 2 | 80 |  | 80 | 80 | 0
|  | 73 | 32 | 82 | 28 | -13 | 82 |  | 82 | 82 | 0
|  | 76 | 42 | 68 | 51 | 17 | 68 |  | 68 | 68 | 0
|  | 23 | -17 | 80 | 94 | 54 | 80 |  | 80 | 80 | 0
|  | 54 | 8 | 92 | 102 | 56 | 92 |  | 92 | 92 | 0
|  | 67 | 20 | 94 | 56 | 9 | 94 |  | 94 | 94 | 0
|  | 61 | 20 | 82 | 80 | 39 | 82 |  | 82 | 82 | 0
|  | 27 | -11 | 76 | 34 | -4 | 76 |  | 76 | 76 | 0
|  | 86 | 49 | 74 | 84 | 47 | 74 |  | 74 | 74 | 0
|  | 33 | 0 | 66 | 53 | 20 | 66 |  | 66 | 66 | 0
|  | 40 | 6 | 68 | 26 | -8 | 68 |  | 68 | 68 | 0
|  | 46 | 6 | 80 | 30 | -10 | 80 |  | 80 | 80 | 0
|  | 57 | 20 | 74 | 71 | 34 | 74 |  | 74 | 74 | 0
|  | 79 | 41 | 76 | 108 | 70 | 76 |  | 76 | 76 | 0
|  | 97 | 59 | 76 | 108 | 70 | 76 |  | 76 | 76 | 0
|  | 39 | -1 | 80 | 43 | 3 | 80 |  | 80 | 80 | 0
|  | 100 | 58 | 84 | 58 | 16 | 84 |  | 84 | 84 | 0
|  | 105 | 59 | 92 | 89 | 43 | 92 |  | 92 | 92 | 0
|  | 84 | 48 | 72 | 97 | 61 | 72 |  | 72 | 72 | 0
|  | 22 | -14 | 72 | 53 | 17 | 72 |  | 72 | 72 | 0
|  | 89 | 48 | 82 | 53 | 12 | 82 |  | 82 | 82 | 0
|  | 95 | 59 | 72 | 80 | 44 | 72 |  | 72 | 72 | 0
|  | 94 | 51 | 86 | 93 | 50 | 86 |  | 86 | 86 | 0
|  | 26 | -11 | 74 | 56 | 19 | 74 |  | 74 | 74 | 0
|  | 88 | 53 | 70 | 114 | 79 | 70 |  | 70 | 70 | 0
|  | 102 | 64 | 76 | 31 | -7 | 76 |  | 76 | 76 | 0
|  | 85 | 49 | 72 | 71 | 35 | 72 |  | 72 | 72 | 0
|  | 106 | 69 | 74 | 31 | -6 | 74 |  | 74 | 74 | 0
|  | 65 | 21 | 88 | 65 | 21 | 88 |  | 88 | 88 | 0
|  | 42 | 0 | 84 | 68 | 26 | 84 |  | 84 | 84 | 0
|  | 84 | 50 | 68 | 38 | 4 | 68 |  | 68 | 68 | 0
|  | 37 | -2 | 78 | 64 | 25 | 78 |  | 78 | 78 | 0
|  | 76 | 32 | 88 | 82 | 38 | 88 |  | 88 | 88 | 0
|  | 98 | 55 | 86 | 85 | 42 | 86 |  | 86 | 86 | 0
|  | 78 | 37 | 82 | 85 | 44 | 82 |  | 82 | 82 | 0
|  | 37 | 2 | 70 | 24 | -11 | 70 |  | 70 | 70 | 0
|  | 109 | 71 | 76 | 32 | -6 | 76 |  | 76 | 76 | 0
|  | 105 | 63 | 84 | 77 | 35 | 84 |  | 84 | 84 | 0
|  | 91 | 47 | 88 | 106 | 62 | 88 |  | 88 | 88 | 0
|  | 108 | 70 | 76 | 20 | -18 | 76 |  | 76 | 76 | 0
|  | 62 | 14 | 96 | 31 | -17 | 96 |  | 96 | 96 | 0
|  | 25 | -19 | 88 | 97 | 53 | 88 |  | 88 | 88 | 0
|  | 36 | -1 | 74 | 43 | 6 | 74 |  | 74 | 74 | 0
|  | 100 | 56 | 88 | 30 | -14 | 88 |  | 88 | 88 | 0
|  | 63 | 26 | 74 | 72 | 35 | 74 |  | 74 | 74 | 0
|  | 82 | 37 | 90 | 48 | 3 | 90 |  | 90 | 90 | 0
|  | 70 | 33 | 74 | 100 | 63 | 74 |  | 74 | 74 | 0
|  | 87 | 51 | 72 | 61 | 25 | 72 |  | 72 | 72 | 0
|  | 61 | 13 | 96 | 94 | 46 | 96 |  | 96 | 96 | 0
|  | 62 | 16 | 92 | 85 | 39 | 92 |  | 92 | 92 | 0
|  | 35 | -11 | 92 | 61 | 15 | 92 |  | 92 | 92 | 0
|  | 109 | 67 | 84 | 27 | -15 | 84 |  | 84 | 84 | 0
|  | 58 | 24 | 68 | 108 | 74 | 68 |  | 68 | 68 | 0
|  | 21 | -15 | 72 | 49 | 13 | 72 |  | 72 | 72 | 0
|  | 34 | -12 | 92 | 67 | 21 | 92 |  | 92 | 92 | 0
|  | 111 | 64 | 94 | 88 | 41 | 94 |  | 94 | 94 | 0
|  | 76 | 32 | 88 | 31 | -13 | 88 |  | 88 | 88 | 0
|  | 96 | 52 | 88 | 98 | 54 | 88 |  | 88 | 88 | 0
|  | 74 | 37 | 74 | 104 | 67 | 74 |  | 74 | 74 | 0
|  | 102 | 55 | 94 | 57 | 10 | 94 |  | 94 | 94 | 0
|  | 55 | 20 | 70 | 61 | 26 | 70 |  | 70 | 70 | 0
|  | 50 | 10 | 80 | 50 | 10 | 80 |  | 80 | 80 | 0
|  | 34 | -2 | 72 | 43 | 7 | 72 |  | 72 | 72 | 0
|  | 108 | 75 | 66 | 41 | 8 | 66 |  | 66 | 66 | 0
|  | 73 | 38 | 70 | 35 | 0 | 70 |  | 70 | 70 | 0
|  | 97 | 60 | 74 | 89 | 52 | 74 |  | 74 | 74 | 0
|  | 36 | -9 | 90 | 97 | 52 | 90 |  | 90 | 90 | 0
|  | 46 | -1 | 94 | 57 | 10 | 94 |  | 94 | 94 | 0
|  | 62 | 16 | 92 | 78 | 32 | 92 |  | 92 | 92 | 0
|  | 76 | 29 | 94 | 30 | -17 | 94 |  | 94 | 94 | 0
|  | 61 | 27 | 68 | 103 | 69 | 68 |  | 68 | 68 | 0
|  | 52 | 6 | 92 | 100 | 54 | 92 |  | 92 | 92 | 0
|  | 44 | -2 | 92 | 76 | 30 | 92 |  | 92 | 92 | 0
|  | 63 | 17 | 92 | 64 | 18 | 92 |  | 92 | 92 | 0
|  | 105 | 68 | 74 | 66 | 29 | 74 |  | 74 | 74 | 0
|  | 97 | 52 | 90 | 27 | -18 | 90 |  | 90 | 90 | 0
|  | 86 | 52 | 68 | 27 | -7 | 68 |  | 68 | 68 | 0
|  | 42 | 6 | 72 | 39 | 3 | 72 |  | 72 | 72 | 0
|  | 63 | 21 | 84 | 89 | 47 | 84 |  | 84 | 84 | 0
|  | 87 | 53 | 68 | 24 | -10 | 68 |  | 68 | 68 | 0
|  | 87 | 53 | 68 | 89 | 55 | 68 |  | 68 | 68 | 0
|  | 21 | -22 | 86 | 62 | 19 | 86 |  | 86 | 86 | 0
|  | 40 | -2 | 84 | 25 | -17 | 84 |  | 84 | 84 | 0
|  | 74 | 35 | 78 | 55 | 16 | 78 |  | 78 | 78 | 0
|  | 30 | -3 | 66 | 64 | 31 | 66 |  | 66 | 66 | 0
|  | 74 | 36 | 76 | 45 | 7 | 76 |  | 76 | 76 | 0
|  | 38 | 0 | 76 | 36 | -2 | 76 |  | 76 | 76 | 0
|  | 62 | 16 | 92 | 70 | 24 | 92 |  | 92 | 92 | 0
|  | 86 | 43 | 86 | 51 | 8 | 86 |  | 86 | 86 | 0
|  | 87 | 48 | 78 | 110 | 71 | 78 |  | 78 | 78 | 0
|  | 99 | 51 | 96 | 63 | 15 | 96 |  | 96 | 96 | 0
|  | 45 | -1 | 92 | 98 | 52 | 92 |  | 92 | 92 | 0
|  | 70 | 30 | 80 | 37 | -3 | 80 |  | 80 | 80 | 0
|  | 108 | 67 | 82 | 94 | 53 | 82 |  | 82 | 82 | 0
|  | 86 | 50 | 72 | 43 | 7 | 72 |  | 72 | 72 | 0
|  | 65 | 18 | 94 | 93 | 46 | 94 |  | 94 | 94 | 0
|  | 75 | 37 | 76 | 71 | 33 | 76 |  | 76 | 76 | 0
|  | 99 | 66 | 66 | 74 | 41 | 66 |  | 66 | 66 | 0
|  | 22 | -20 | 84 | 41 | -1 | 84 |  | 84 | 84 | 0
|  | 65 | 17 | 96 | 30 | -18 | 96 |  | 96 | 96 | 0
|  | 71 | 38 | 66 | 75 | 42 | 66 |  | 66 | 66 | 0
|  | 77 | 39 | 76 | 97 | 59 | 76 |  | 76 | 76 | 0
|  | 107 | 70 | 74 | 66 | 29 | 74 |  | 74 | 74 | 0
|  | 93 | 58 | 70 | 30 | -5 | 70 |  | 70 | 70 | 0
|  | 106 | 66 | 80 | 52 | 12 | 80 |  | 80 | 80 | 0
|  | 53 | 19 | 68 | 107 | 73 | 68 |  | 68 | 68 | 0
|  | 82 | 39 | 86 | 113 | 70 | 86 |  | 86 | 86 | 0
|  | 32 | -5 | 74 | 46 | 9 | 74 |  | 74 | 74 | 0
|  | 43 | 0 | 86 | 54 | 11 | 86 |  | 86 | 86 | 0
|  | 53 | 13 | 80 | 61 | 21 | 80 |  | 80 | 80 | 0
|  | 99 | 59 | 80 | 108 | 68 | 80 |  | 80 | 80 | 0
|  | 75 | 38 | 74 | 61 | 24 | 74 |  | 74 | 74 | 0
|  | 64 | 25 | 78 | 22 | -17 | 78 |  | 78 | 78 | 0
|  | 114 | 70 | 88 | 26 | -18 | 88 |  | 88 | 88 | 0
|  | 23 | -16 | 78 | 102 | 63 | 78 |  | 78 | 78 | 0
|  | 54 | 14 | 80 | 31 | -9 | 80 |  | 80 | 80 | 0
|  | 71 | 36 | 70 | 52 | 17 | 70 |  | 70 | 70 | 0
|  | 42 | 0 | 84 | 60 | 18 | 84 |  | 84 | 84 | 0
|  | 79 | 39 | 80 | 45 | 5 | 80 |  | 80 | 80 | 0
|  | 94 | 53 | 82 | 28 | -13 | 82 |  | 82 | 82 | 0
|  | 92 | 55 | 74 | 94 | 57 | 74 |  | 74 | 74 | 0
|  | 73 | 33 | 80 | 54 | 14 | 80 |  | 80 | 80 | 0
|  | 88 | 40 | 96 | 29 | -19 | 96 |  | 96 | 96 | 0
|  | 107 | 59 | 96 | 64 | 16 | 96 |  | 96 | 96 | 0
|  | 55 | 20 | 70 | 20 | -15 | 70 |  | 70 | 70 | 0
|  | 41 | -4 | 90 | 102 | 57 | 90 |  | 90 | 90 | 0
|  | 63 | 23 | 80 | 91 | 51 | 80 |  | 80 | 80 | 0
|  | 53 | 18 | 70 | 98 | 63 | 70 |  | 70 | 70 | 0
|  | 71 | 38 | 66 | 79 | 46 | 66 |  | 66 | 66 | 0
|  | 81 | 34 | 94 | 66 | 19 | 94 |  | 94 | 94 | 0
|  | 92 | 57 | 70 | 24 | -11 | 70 |  | 70 | 70 | 0
|  | 21 | -21 | 84 | 29 | -13 | 84 |  | 84 | 84 | 0
|  | 41 | 5 | 72 | 106 | 70 | 72 |  | 72 | 72 | 0
|  | 104 | 67 | 74 | 81 | 44 | 74 |  | 74 | 74 | 0
|  | 113 | 80 | 66 | 113 | 80 | 66 |  | 66 | 66 | 0
|  | 70 | 37 | 66 | 64 | 31 | 66 |  | 66 | 66 | 0
|  | 25 | -20 | 90 | 96 | 51 | 90 |  | 90 | 90 | 0
|  | 48 | 10 | 76 | 36 | -2 | 76 |  | 76 | 76 | 0
|  | 45 | 6 | 78 | 108 | 69 | 78 |  | 78 | 78 | 0
|  | 95 | 48 | 94 | 105 | 58 | 94 |  | 94 | 94 | 0
|  | 36 | -11 | 94 | 93 | 46 | 94 |  | 94 | 94 | 0
|  | 30 | -5 | 70 | 80 | 45 | 70 |  | 70 | 70 | 0
|  | 47 | 6 | 82 | 65 | 24 | 82 |  | 82 | 82 | 0
|  | 108 | 67 | 82 | 32 | -9 | 82 |  | 82 | 82 | 0
|  | 61 | 16 | 90 | 100 | 55 | 90 |  | 90 | 90 | 0
|  | 20 | -24 | 88 | 105 | 61 | 88 |  | 88 | 88 | 0
|  | 93 | 50 | 86 | 63 | 20 | 86 |  | 86 | 86 | 0
|  | 105 | 69 | 72 | 92 | 56 | 72 |  | 72 | 72 | 0
|  | 42 | -3 | 90 | 111 | 66 | 90 |  | 90 | 90 | 0
|  | 81 | 34 | 94 | 47 | 0 | 94 |  | 94 | 94 | 0
|  | 25 | -15 | 80 | 85 | 45 | 80 |  | 80 | 80 | 0
|  | 24 | -20 | 88 | 37 | -7 | 88 |  | 88 | 88 | 0
|  | 33 | 0 | 66 | 97 | 64 | 66 |  | 66 | 66 | 0
|  | 92 | 59 | 66 | 93 | 60 | 66 |  | 66 | 66 | 0
|  | 30 | -12 | 84 | 107 | 65 | 84 |  | 84 | 84 | 0
|  | 54 | 12 | 84 | 42 | 0 | 84 |  | 84 | 84 | 0
|  | 79 | 34 | 90 | 62 | 17 | 90 |  | 90 | 90 | 0
|  | 56 | 16 | 80 | 51 | 11 | 80 |  | 80 | 80 | 0
|  | 104 | 58 | 92 | 82 | 36 | 92 |  | 92 | 92 | 0
|  | 51 | 5 | 92 | 99 | 53 | 92 |  | 92 | 92 | 0
|  | 58 | 23 | 70 | 43 | 8 | 70 |  | 70 | 70 | 0
|  | 74 | 34 | 80 | 112 | 72 | 80 |  | 80 | 80 | 0
|  | 24 | -15 | 78 | 98 | 59 | 78 |  | 78 | 78 | 0
|  | 101 | 60 | 82 | 87 | 46 | 82 |  | 82 | 82 | 0
|  | 64 | 21 | 86 | 77 | 34 | 86 |  | 86 | 86 | 0
|  | 32 | -14 | 92 | 92 | 46 | 92 |  | 92 | 92 | 0
|  | 21 | -19 | 80 | 36 | -4 | 80 |  | 80 | 80 | 0
|  | 67 | 32 | 70 | 78 | 43 | 70 |  | 70 | 70 | 0
|  | 57 | 10 | 94 | 101 | 54 | 94 |  | 94 | 94 | 0
|  | 74 | 28 | 92 | 62 | 16 | 92 |  | 92 | 92 | 0
|  | 93 | 57 | 72 | 36 | 0 | 72 |  | 72 | 72 | 0
|  | 28 | -15 | 86 | 89 | 46 | 86 |  | 86 | 86 | 0
|  | 75 | 34 | 82 | 57 | 16 | 82 |  | 82 | 82 | 0
|  | 39 | -7 | 92 | 33 | -13 | 92 |  | 92 | 92 | 0
|  | 55 | 9 | 92 | 97 | 51 | 92 |  | 92 | 92 | 0
|  | 59 | 15 | 88 | 100 | 56 | 88 |  | 88 | 88 | 0
|  | 43 | 0 | 86 | 51 | 8 | 86 |  | 86 | 86 | 0
|  | 53 | 19 | 68 | 25 | -9 | 68 |  | 68 | 68 | 0
|  | 86 | 41 | 90 | 70 | 25 | 90 |  | 90 | 90 | 0
|  | 27 | -9 | 72 | 114 | 78 | 72 |  | 72 | 72 | 0
|  | 21 | -22 | 86 | 30 | -13 | 86 |  | 86 | 86 | 0
|  | 107 | 74 | 66 | 80 | 47 | 66 |  | 66 | 66 | 0
|  | 41 | -2 | 86 | 114 | 71 | 86 |  | 86 | 86 | 0
|  | 85 | 50 | 70 | 102 | 67 | 70 |  | 70 | 70 | 0
|  | 61 | 27 | 68 | 29 | -5 | 68 |  | 68 | 68 | 0
|  | 85 | 46 | 78 | 49 | 10 | 78 |  | 78 | 78 | 0
|  | 20 | -27 | 94 | 33 | -14 | 94 |  | 94 | 94 | 0
|  | 70 | 22 | 96 | 40 | -8 | 96 |  | 96 | 96 | 0
|  | 105 | 59 | 92 | 73 | 27 | 92 |  | 92 | 92 | 0
|  | 68 | 26 | 84 | 26 | -16 | 84 |  | 84 | 84 | 0
|  | 52 | 10 | 84 | 65 | 23 | 84 |  | 84 | 84 | 0
|  | 24 | -17 | 82 | 112 | 71 | 82 |  | 82 | 82 | 0
|  | 65 | 20 | 90 | 97 | 52 | 90 |  | 90 | 90 | 0
|  | 30 | -12 | 84 | 79 | 37 | 84 |  | 84 | 84 | 0
|  | 25 | -21 | 92 | 48 | 2 | 92 |  | 92 | 92 | 0
|  | 114 | 75 | 78 | 43 | 4 | 78 |  | 78 | 78 | 0
|  | 81 | 47 | 68 | 90 | 56 | 68 |  | 68 | 68 | 0
|  | 27 | -14 | 82 | 51 | 10 | 82 |  | 82 | 82 | 0
|  | 63 | 16 | 94 | 101 | 54 | 94 |  | 94 | 94 | 0
|  | 103 | 57 | 92 | 108 | 62 | 92 |  | 92 | 92 | 0
|  | 75 | 35 | 80 | 109 | 69 | 80 |  | 80 | 80 | 0
|  | 75 | 30 | 90 | 27 | -18 | 90 |  | 90 | 90 | 0
|  | 38 | -10 | 96 | 80 | 32 | 96 |  | 96 | 96 | 0
|  | 21 | -23 | 88 | 53 | 9 | 88 |  | 88 | 88 | 0
|  | 69 | 23 | 92 | 26 | -20 | 92 |  | 92 | 92 | 0
|  | 67 | 29 | 76 | 104 | 66 | 76 |  | 76 | 76 | 0
|  | 93 | 51 | 84 | 67 | 25 | 84 |  | 84 | 84 | 0
|  | 104 | 59 | 90 | 92 | 47 | 90 |  | 90 | 90 | 0
|  | 96 | 48 | 96 | 89 | 41 | 96 |  | 96 | 96 | 0
|  | 80 | 40 | 80 | 113 | 73 | 80 |  | 80 | 80 | 0
|  | 89 | 41 | 96 | 96 | 48 | 96 |  | 96 | 96 | 0
|  | 66 | 27 | 78 | 60 | 21 | 78 |  | 78 | 78 | 0
|  | 77 | 40 | 74 | 67 | 30 | 74 |  | 74 | 74 | 0
|  | 75 | 31 | 88 | 22 | -22 | 88 |  | 88 | 88 | 0
|  | 31 | -7 | 76 | 98 | 60 | 76 |  | 76 | 76 | 0
|  | 71 | 24 | 94 | 114 | 67 | 94 |  | 94 | 94 | 0
|  | 29 | -12 | 82 | 92 | 51 | 82 |  | 82 | 82 | 0
|  | 103 | 69 | 68 | 29 | -5 | 68 |  | 68 | 68 | 0
|  | 29 | -7 | 72 | 107 | 71 | 72 |  | 72 | 72 | 0
|  | 107 | 71 | 72 | 54 | 18 | 72 |  | 72 | 72 | 0
|  | 47 | 8 | 78 | 35 | -4 | 78 |  | 78 | 78 | 0
|  | 106 | 66 | 80 | 21 | -19 | 80 |  | 80 | 80 | 0
|  | 58 | 20 | 76 | 55 | 17 | 76 |  | 76 | 76 | 0
|  | 45 | 2 | 86 | 40 | -3 | 86 |  | 86 | 86 | 0
|  | 89 | 46 | 86 | 21 | -22 | 86 |  | 86 | 86 | 0
|  | 46 | 3 | 86 | 106 | 63 | 86 |  | 86 | 86 | 0
|  | 36 | -7 | 86 | 81 | 38 | 86 |  | 86 | 86 | 0
|  | 37 | -8 | 90 | 64 | 19 | 90 |  | 90 | 90 | 0
|  | 71 | 24 | 94 | 37 | -10 | 94 |  | 94 | 94 | 0
|  | 113 | 70 | 86 | 68 | 25 | 86 |  | 86 | 86 | 0
|  | 29 | -10 | 78 | 21 | -18 | 78 |  | 78 | 78 | 0
|  | 23 | -11 | 68 | 39 | 5 | 68 |  | 68 | 68 | 0
|  | 34 | -5 | 78 | 112 | 73 | 78 |  | 78 | 78 | 0
|  | 88 | 46 | 84 | 106 | 64 | 84 |  | 84 | 84 | 0
|  | 38 | -8 | 92 | 45 | -1 | 92 |  | 92 | 92 | 0
|  | 67 | 24 | 86 | 40 | -3 | 86 |  | 86 | 86 | 0
|  | 47 | 7 | 80 | 92 | 52 | 80 |  | 80 | 80 | 0
|  | 102 | 68 | 68 | 65 | 31 | 68 |  | 68 | 68 | 0
|  | 64 | 18 | 92 | 42 | -4 | 92 |  | 92 | 92 | 0
|  | 62 | 20 | 84 | 110 | 68 | 84 |  | 84 | 84 | 0
|  | 25 | -11 | 72 | 40 | 4 | 72 |  | 72 | 72 | 0
|  | 26 | -18 | 88 | 55 | 11 | 88 |  | 88 | 88 | 0
|  | 102 | 62 | 80 | 97 | 57 | 80 |  | 80 | 80 | 0
|  | 108 | 72 | 72 | 59 | 23 | 72 |  | 72 | 72 | 0
|  | 87 | 49 | 76 | 67 | 29 | 76 |  | 76 | 76 | 0
|  | 106 | 70 | 72 | 29 | -7 | 72 |  | 72 | 72 | 0
|  | 92 | 54 | 76 | 82 | 44 | 76 |  | 76 | 76 | 0
|  | 104 | 71 | 66 | 93 | 60 | 66 |  | 66 | 66 | 0
|  | 60 | 24 | 72 | 83 | 47 | 72 |  | 72 | 72 | 0
|  | 72 | 29 | 86 | 101 | 58 | 86 |  | 86 | 86 | 0
|  | 89 | 41 | 96 | 68 | 20 | 96 |  | 96 | 96 | 0
|  | 22 | -24 | 92 | 99 | 53 | 92 |  | 92 | 92 | 0
|  | 42 | -6 | 96 | 68 | 20 | 96 |  | 96 | 96 | 0
|  | 113 | 77 | 72 | 83 | 47 | 72 |  | 72 | 72 | 0
|  | 59 | 24 | 70 | 97 | 62 | 70 |  | 70 | 70 | 0
|  | 88 | 43 | 90 | 60 | 15 | 90 |  | 90 | 90 | 0
|  | 24 | -19 | 86 | 26 | -17 | 86 |  | 86 | 86 | 0
|  | 56 | 14 | 84 | 25 | -17 | 84 |  | 84 | 84 | 0
|  | 96 | 53 | 86 | 74 | 31 | 86 |  | 86 | 86 | 0
|  | 45 | 5 | 80 | 87 | 47 | 80 |  | 80 | 80 | 0
|  | 75 | 28 | 94 | 105 | 58 | 94 |  | 94 | 94 | 0
|  | 63 | 22 | 82 | 32 | -9 | 82 |  | 82 | 82 | 0
|  | 61 | 17 | 88 | 74 | 30 | 88 |  | 88 | 88 | 0
|  | 88 | 50 | 76 | 91 | 53 | 76 |  | 76 | 76 | 0
|  | 94 | 61 | 66 | 35 | 2 | 66 |  | 66 | 66 | 0
|  | 72 | 24 | 96 | 86 | 38 | 96 |  | 96 | 96 | 0
|  | 104 | 70 | 68 | 30 | -4 | 68 |  | 68 | 68 | 0
|  | 73 | 26 | 94 | 68 | 21 | 94 |  | 94 | 94 | 0
|  | 82 | 37 | 90 | 90 | 45 | 90 |  | 90 | 90 | 0
|  | 22 | -26 | 96 | 22 | -26 | 96 |  | 96 | 96 | 0
|  | 27 | -7 | 68 | 82 | 48 | 68 |  | 68 | 68 | 0
|  | 37 | 4 | 66 | 61 | 28 | 66 |  | 66 | 66 | 0
|  | 79 | 45 | 68 | 25 | -9 | 68 |  | 68 | 68 | 0
|  | 20 | -13 | 66 | 56 | 23 | 66 |  | 66 | 66 | 0
|  | 66 | 27 | 78 | 92 | 53 | 78 |  | 78 | 78 | 0
|  | 114 | 74 | 80 | 20 | -20 | 80 |  | 80 | 80 | 0
|  | 49 | 15 | 68 | 39 | 5 | 68 |  | 68 | 68 | 0
|  | 92 | 50 | 84 | 64 | 22 | 84 |  | 84 | 84 | 0
|  | 29 | -13 | 84 | 88 | 46 | 84 |  | 84 | 84 | 0
|  | 71 | 35 | 72 | 34 | -2 | 72 |  | 72 | 72 | 0
|  | 56 | 18 | 76 | 97 | 59 | 76 |  | 76 | 76 | 0
|  | 80 | 45 | 70 | 75 | 40 | 70 |  | 70 | 70 | 0
|  | 107 | 62 | 90 | 23 | -22 | 90 |  | 90 | 90 | 0
|  | 88 | 54 | 68 | 77 | 43 | 68 |  | 68 | 68 | 0
|  | 63 | 20 | 86 | 39 | -4 | 86 |  | 86 | 86 | 0
|  | 31 | -9 | 80 | 34 | -6 | 80 |  | 80 | 80 | 0
|  | 61 | 14 | 94 | 56 | 9 | 94 |  | 94 | 94 | 0
|  | 64 | 24 | 80 | 94 | 54 | 80 |  | 80 | 80 | 0
|  | 22 | -20 | 84 | 35 | -7 | 84 |  | 84 | 84 | 0
|  | 68 | 34 | 68 | 70 | 36 | 68 |  | 68 | 68 | 0
|  | 76 | 33 | 86 | 51 | 8 | 86 |  | 86 | 86 | 0
|  | 101 | 62 | 78 | 93 | 54 | 78 |  | 78 | 78 | 0
|  | 86 | 48 | 76 | 75 | 37 | 76 |  | 76 | 76 | 0
|  | 95 | 53 | 84 | 86 | 44 | 84 |  | 84 | 84 | 0
|  | 74 | 40 | 68 | 42 | 8 | 68 |  | 68 | 68 | 0
|  | 69 | 30 | 78 | 103 | 64 | 78 |  | 78 | 78 | 0
|  | 51 | 15 | 72 | 51 | 15 | 72 |  | 72 | 72 | 0
|  | 27 | -9 | 72 | 113 | 77 | 72 |  | 72 | 72 | 0
|  | 113 | 77 | 72 | 84 | 48 | 72 |  | 72 | 72 | 0
|  | 34 | -10 | 88 | 23 | -21 | 88 |  | 88 | 88 | 0
|  | 58 | 18 | 80 | 79 | 39 | 80 |  | 80 | 80 | 0
|  | 31 | -14 | 90 | 114 | 69 | 90 |  | 90 | 90 | 0
|  | 42 | -3 | 90 | 104 | 59 | 90 |  | 90 | 90 | 0
|  | 105 | 60 | 90 | 66 | 21 | 90 |  | 90 | 90 | 0
|  | 79 | 41 | 76 | 66 | 28 | 76 |  | 76 | 76 | 0
|  | 23 | -14 | 74 | 48 | 11 | 74 |  | 74 | 74 | 0
|  | 39 | -5 | 88 | 27 | -17 | 88 |  | 88 | 88 | 0
|  | 35 | -3 | 76 | 88 | 50 | 76 |  | 76 | 76 | 0
|  | 53 | 7 | 92 | 86 | 40 | 92 |  | 92 | 92 | 0
|  | 41 | 2 | 78 | 91 | 52 | 78 |  | 78 | 78 | 0
|  | 74 | 38 | 72 | 43 | 7 | 72 |  | 72 | 72 | 0
|  | 53 | 17 | 72 | 89 | 53 | 72 |  | 72 | 72 | 0
|  | 30 | -13 | 86 | 104 | 61 | 86 |  | 86 | 86 | 0
|  | 22 | -14 | 72 | 75 | 39 | 72 |  | 72 | 72 | 0
|  | 88 | 42 | 92 | 95 | 49 | 92 |  | 92 | 92 | 0
|  | 42 | 3 | 78 | 72 | 33 | 78 |  | 78 | 78 | 0
|  | 29 | -19 | 96 | 61 | 13 | 96 |  | 96 | 96 | 0
|  | 69 | 30 | 78 | 77 | 38 | 78 |  | 78 | 78 | 0
|  | 36 | -2 | 76 | 48 | 10 | 76 |  | 76 | 76 | 0
|  | 67 | 33 | 68 | 89 | 55 | 68 |  | 68 | 68 | 0
|  | 66 | 29 | 74 | 32 | -5 | 74 |  | 74 | 74 | 0
|  | 29 | -14 | 86 | 34 | -9 | 86 |  | 86 | 86 | 0
|  | 94 | 57 | 74 | 23 | -14 | 74 |  | 74 | 74 | 0
|  | 91 | 52 | 78 | 41 | 2 | 78 |  | 78 | 78 | 0
|  | 42 | 8 | 68 | 39 | 5 | 68 |  | 68 | 68 | 0
|  | 83 | 39 | 88 | 113 | 69 | 88 |  | 88 | 88 | 0
|  | 73 | 31 | 84 | 57 | 15 | 84 |  | 84 | 84 | 0
|  | 69 | 33 | 72 | 44 | 8 | 72 |  | 72 | 72 | 0
|  | 69 | 32 | 74 | 37 | 0 | 74 |  | 74 | 74 | 0
|  | 24 | -10 | 68 | 60 | 26 | 68 |  | 68 | 68 | 0
|  | 70 | 36 | 68 | 83 | 49 | 68 |  | 68 | 68 | 0
|  | 92 | 51 | 82 | 62 | 21 | 82 |  | 82 | 82 | 0
|  | 106 | 65 | 82 | 92 | 51 | 82 |  | 82 | 82 | 0
|  | 88 | 44 | 88 | 112 | 68 | 88 |  | 88 | 88 | 0
|  | 41 | -4 | 90 | 44 | -1 | 90 |  | 90 | 90 | 0
|  | 51 | 5 | 92 | 106 | 60 | 92 |  | 92 | 92 | 0
|  | 79 | 41 | 76 | 102 | 64 | 76 |  | 76 | 76 | 0
|  | 30 | -12 | 84 | 85 | 43 | 84 |  | 84 | 84 | 0
|  | 44 | 0 | 88 | 47 | 3 | 88 |  | 88 | 88 | 0
|  | 32 | -1 | 66 | 99 | 66 | 66 |  | 66 | 66 | 0
|  | 58 | 19 | 78 | 85 | 46 | 78 |  | 78 | 78 | 0
|  | 93 | 51 | 84 | 38 | -4 | 84 |  | 84 | 84 | 0
|  | 29 | -11 | 80 | 42 | 2 | 80 |  | 80 | 80 | 0
|  | 84 | 46 | 76 | 58 | 20 | 76 |  | 76 | 76 | 0
|  | 93 | 45 | 96 | 111 | 63 | 96 |  | 96 | 96 | 0
|  | 61 | 19 | 84 | 35 | -7 | 84 |  | 84 | 84 | 0
|  | 106 | 59 | 94 | 108 | 61 | 94 |  | 94 | 94 | 0
|  | 21 | -22 | 86 | 56 | 13 | 86 |  | 86 | 86 | 0
|  | 89 | 45 | 88 | 43 | -1 | 88 |  | 88 | 88 | 0
|  | 91 | 54 | 74 | 82 | 45 | 74 |  | 74 | 74 | 0
|  | 24 | -16 | 80 | 92 | 52 | 80 |  | 80 | 80 | 0
|  | 29 | -15 | 88 | 35 | -9 | 88 |  | 88 | 88 | 0
|  | 29 | -14 | 86 | 88 | 45 | 86 |  | 86 | 86 | 0
|  | 49 | 14 | 70 | 55 | 20 | 70 |  | 70 | 70 | 0
|  | 93 | 49 | 88 | 32 | -12 | 88 |  | 88 | 88 | 0
|  | 74 | 39 | 70 | 42 | 7 | 70 |  | 70 | 70 | 0
|  | 46 | 6 | 80 | 66 | 26 | 80 |  | 80 | 80 | 0
|  | 111 | 71 | 80 | 96 | 56 | 80 |  | 80 | 80 | 0
|  | 42 | 8 | 68 | 113 | 79 | 68 |  | 68 | 68 | 0
|  | 100 | 57 | 86 | 22 | -21 | 86 |  | 86 | 86 | 0
|  | 92 | 51 | 82 | 74 | 33 | 82 |  | 82 | 82 | 0
|  | 32 | -1 | 66 | 98 | 65 | 66 |  | 66 | 66 | 0
|  | 57 | 19 | 76 | 66 | 28 | 76 |  | 76 | 76 | 0
|  | 66 | 23 | 86 | 52 | 9 | 86 |  | 86 | 86 | 0
|  | 53 | 13 | 80 | 28 | -12 | 80 |  | 80 | 80 | 0
|  | 84 | 49 | 70 | 43 | 8 | 70 |  | 70 | 70 | 0
|  | 38 | -3 | 82 | 59 | 18 | 82 |  | 82 | 82 | 0
|  | 37 | -8 | 90 | 66 | 21 | 90 |  | 90 | 90 | 0
|  | 78 | 38 | 80 | 111 | 71 | 80 |  | 80 | 80 | 0
|  | 109 | 64 | 90 | 93 | 48 | 90 |  | 90 | 90 | 0
|  | 26 | -19 | 90 | 44 | -1 | 90 |  | 90 | 90 | 0
|  | 83 | 40 | 86 | 88 | 45 | 86 |  | 86 | 86 | 0
|  | 25 | -10 | 70 | 40 | 5 | 70 |  | 70 | 70 | 0
|  | 27 | -16 | 86 | 36 | -7 | 86 |  | 86 | 86 | 0
|  | 100 | 61 | 78 | 31 | -8 | 78 |  | 78 | 78 | 0
|  | 30 | -10 | 80 | 73 | 33 | 80 |  | 80 | 80 | 0
|  | 112 | 78 | 68 | 54 | 20 | 68 |  | 68 | 68 | 0
|  | 58 | 19 | 78 | 51 | 12 | 78 |  | 78 | 78 | 0
|  | 111 | 74 | 74 | 93 | 56 | 74 |  | 74 | 74 | 0
|  | 26 | -22 | 96 | 43 | -5 | 96 |  | 96 | 96 | 0
|  | 23 | -14 | 74 | 90 | 53 | 74 |  | 74 | 74 | 0
|  | 71 | 34 | 74 | 46 | 9 | 74 |  | 74 | 74 | 0
|  | 107 | 60 | 94 | 28 | -19 | 94 |  | 94 | 94 | 0
|  | 64 | 16 | 96 | 38 | -10 | 96 |  | 96 | 96 | 0
|  | 42 | 2 | 80 | 43 | 3 | 80 |  | 80 | 80 | 0
|  | 39 | -6 | 90 | 85 | 40 | 90 |  | 90 | 90 | 0
|  | 85 | 46 | 78 | 100 | 61 | 78 |  | 78 | 78 | 0
|  | 50 | 14 | 72 | 111 | 75 | 72 |  | 72 | 72 | 0
|  | 36 | -8 | 88 | 71 | 27 | 88 |  | 88 | 88 | 0
|  | 87 | 42 | 90 | 54 | 9 | 90 |  | 90 | 90 | 0
|  | 39 | 0 | 78 | 72 | 33 | 78 |  | 78 | 78 | 0
|  | 103 | 69 | 68 | 89 | 55 | 68 |  | 68 | 68 | 0
|  | 91 | 50 | 82 | 96 | 55 | 82 |  | 82 | 82 | 0
|  | 60 | 12 | 96 | 102 | 54 | 96 |  | 96 | 96 | 0
|  | 55 | 7 | 96 | 41 | -7 | 96 |  | 96 | 96 | 0
|  | 35 | -9 | 88 | 76 | 32 | 88 |  | 88 | 88 | 0
|  | 58 | 11 | 94 | 112 | 65 | 94 |  | 94 | 94 | 0
|  | 103 | 56 | 94 | 28 | -19 | 94 |  | 94 | 94 | 0
|  | 57 | 13 | 88 | 25 | -19 | 88 |  | 88 | 88 | 0
|  | 111 | 69 | 84 | 81 | 39 | 84 |  | 84 | 84 | 0
|  | 86 | 49 | 74 | 113 | 76 | 74 |  | 74 | 74 | 0
|  | 78 | 38 | 80 | 48 | 8 | 80 |  | 80 | 80 | 0
|  | 81 | 41 | 80 | 91 | 51 | 80 |  | 80 | 80 | 0
|  | 83 | 35 | 96 | 67 | 19 | 96 |  | 96 | 96 | 0
|  | 74 | 35 | 78 | 48 | 9 | 78 |  | 78 | 78 | 0
|  | 28 | -11 | 78 | 111 | 72 | 78 |  | 78 | 78 | 0
|  | 46 | 2 | 88 | 108 | 64 | 88 |  | 88 | 88 | 0
|  | 44 | 9 | 70 | 90 | 55 | 70 |  | 70 | 70 | 0
|  | 54 | 11 | 86 | 21 | -22 | 86 |  | 86 | 86 | 0
|  | 26 | -20 | 92 | 100 | 54 | 92 |  | 92 | 92 | 0
|  | 85 | 42 | 86 | 70 | 27 | 86 |  | 86 | 86 | 0
|  | 27 | -10 | 74 | 25 | -12 | 74 |  | 74 | 74 | 0
|  | 96 | 59 | 74 | 71 | 34 | 74 |  | 74 | 74 | 0
|  | 54 | 8 | 92 | 25 | -21 | 92 |  | 92 | 92 | 0
|  | 75 | 27 | 96 | 23 | -25 | 96 |  | 96 | 96 | 0
|  | 35 | -6 | 82 | 21 | -20 | 82 |  | 82 | 82 | 0
|  | 32 | -10 | 84 | 27 | -15 | 84 |  | 84 | 84 | 0
|  | 104 | 61 | 86 | 26 | -17 | 86 |  | 86 | 86 | 0
|  | 27 | -12 | 78 | 50 | 11 | 78 |  | 78 | 78 | 0
|  | 79 | 38 | 82 | 108 | 67 | 82 |  | 82 | 82 | 0
|  | 85 | 52 | 66 | 105 | 72 | 66 |  | 66 | 66 | 0
|  | 108 | 64 | 88 | 67 | 23 | 88 |  | 88 | 88 | 0
|  | 41 | -5 | 92 | 83 | 37 | 92 |  | 92 | 92 | 0
|  | 104 | 63 | 82 | 90 | 49 | 82 |  | 82 | 82 | 0
|  | 95 | 48 | 94 | 22 | -25 | 94 |  | 94 | 94 | 0
|  | 51 | 7 | 88 | 45 | 1 | 88 |  | 88 | 88 | 0
|  | 104 | 70 | 68 | 75 | 41 | 68 |  | 68 | 68 | 0
|  | 49 | 1 | 96 | 34 | -14 | 96 |  | 96 | 96 | 0
|  | 86 | 41 | 90 | 73 | 28 | 90 |  | 90 | 90 | 0
|  | 62 | 21 | 82 | 73 | 32 | 82 |  | 82 | 82 | 0
|  | 68 | 28 | 80 | 82 | 42 | 80 |  | 80 | 80 | 0
|  | 95 | 60 | 70 | 68 | 33 | 70 |  | 70 | 70 | 0
|  | 22 | -16 | 76 | 94 | 56 | 76 |  | 76 | 76 | 0
|  | 36 | -6 | 84 | 47 | 5 | 84 |  | 84 | 84 | 0
|  | 41 | 6 | 70 | 26 | -9 | 70 |  | 70 | 70 | 0
|  | 53 | 12 | 82 | 46 | 5 | 82 |  | 82 | 82 | 0
|  | 113 | 74 | 78 | 113 | 74 | 78 |  | 78 | 78 | 0
|  | 98 | 55 | 86 | 51 | 8 | 86 |  | 86 | 86 | 0
|  | 72 | 28 | 88 | 110 | 66 | 88 |  | 88 | 88 | 0
|  | 86 | 45 | 82 | 71 | 30 | 82 |  | 82 | 82 | 0
|  | 107 | 63 | 88 | 63 | 19 | 88 |  | 88 | 88 | 0
|  | 39 | 5 | 68 | 23 | -11 | 68 |  | 68 | 68 | 0
|  | 110 | 62 | 96 | 23 | -25 | 96 |  | 96 | 96 | 0
|  | 27 | -17 | 88 | 68 | 24 | 88 |  | 88 | 88 | 0
|  | 96 | 57 | 78 | 93 | 54 | 78 |  | 78 | 78 | 0
|  | 114 | 70 | 88 | 63 | 19 | 88 |  | 88 | 88 | 0
|  | 50 | 8 | 84 | 88 | 46 | 84 |  | 84 | 84 | 0
|  | 108 | 61 | 94 | 84 | 37 | 94 |  | 94 | 94 | 0
|  | 93 | 54 | 78 | 106 | 67 | 78 |  | 78 | 78 | 0
|  | 107 | 69 | 76 | 58 | 20 | 76 |  | 76 | 76 | 0
|  | 57 | 9 | 96 | 52 | 4 | 96 |  | 96 | 96 | 0
|  | 76 | 30 | 92 | 65 | 19 | 92 |  | 92 | 92 | 0
|  | 68 | 24 | 88 | 104 | 60 | 88 |  | 88 | 88 | 0
|  | 49 | 9 | 80 | 56 | 16 | 80 |  | 80 | 80 | 0
|  | 37 | -7 | 88 | 27 | -17 | 88 |  | 88 | 88 | 0
|  | 87 | 40 | 94 | 38 | -9 | 94 |  | 94 | 94 | 0
|  | 71 | 25 | 92 | 71 | 25 | 92 |  | 92 | 92 | 0
|  | 82 | 34 | 96 | 63 | 15 | 96 |  | 96 | 96 | 0
|  | 57 | 11 | 92 | 22 | -24 | 92 |  | 92 | 92 | 0
|  | 24 | -15 | 78 | 81 | 42 | 78 |  | 78 | 78 | 0
|  | 41 | -6 | 94 | 31 | -16 | 94 |  | 94 | 94 | 0
|  | 89 | 47 | 84 | 64 | 22 | 84 |  | 84 | 84 | 0
|  | 51 | 3 | 96 | 102 | 54 | 96 |  | 96 | 96 | 0
|  | 70 | 23 | 94 | 89 | 42 | 94 |  | 94 | 94 | 0
|  | 30 | -6 | 72 | 60 | 24 | 72 |  | 72 | 72 | 0
|  | 51 | 14 | 74 | 91 | 54 | 74 |  | 74 | 74 | 0
|  | 38 | 4 | 68 | 60 | 26 | 68 |  | 68 | 68 | 0
|  | 75 | 35 | 80 | 63 | 23 | 80 |  | 80 | 80 | 0
|  | 69 | 23 | 92 | 64 | 18 | 92 |  | 92 | 92 | 0
|  | 78 | 42 | 72 | 91 | 55 | 72 |  | 72 | 72 | 0
|  | 28 | -17 | 90 | 112 | 67 | 90 |  | 90 | 90 | 0
|  | 89 | 43 | 92 | 52 | 6 | 92 |  | 92 | 92 | 0
|  | 87 | 42 | 90 | 94 | 49 | 90 |  | 90 | 90 | 0
|  | 35 | -8 | 86 | 94 | 51 | 86 |  | 86 | 86 | 0
|  | 103 | 64 | 78 | 106 | 67 | 78 |  | 78 | 78 | 0
|  | 41 | 0 | 82 | 112 | 71 | 82 |  | 82 | 82 | 0
|  | 85 | 48 | 74 | 48 | 11 | 74 |  | 74 | 74 | 0
|  | 38 | -2 | 80 | 75 | 35 | 80 |  | 80 | 80 | 0
|  | 40 | 2 | 76 | 113 | 75 | 76 |  | 76 | 76 | 0
|  | 65 | 18 | 94 | 31 | -16 | 94 |  | 94 | 94 | 0
|  | 83 | 44 | 78 | 81 | 42 | 78 |  | 78 | 78 | 0
|  | 53 | 9 | 88 | 46 | 2 | 88 |  | 88 | 88 | 0
|  | 98 | 50 | 96 | 112 | 64 | 96 |  | 96 | 96 | 0
|  | 90 | 56 | 68 | 69 | 35 | 68 |  | 68 | 68 | 0
|  | 32 | -2 | 68 | 39 | 5 | 68 |  | 68 | 68 | 0
|  | 52 | 10 | 84 | 105 | 63 | 84 |  | 84 | 84 | 0
|  | 77 | 36 | 82 | 73 | 32 | 82 |  | 82 | 82 | 0
|  | 66 | 32 | 68 | 94 | 60 | 68 |  | 68 | 68 | 0
|  | 30 | -8 | 76 | 77 | 39 | 76 |  | 76 | 76 | 0
|  | 26 | -9 | 70 | 22 | -13 | 70 |  | 70 | 70 | 0
|  | 63 | 17 | 92 | 34 | -12 | 92 |  | 92 | 92 | 0
|  | 30 | -16 | 92 | 37 | -9 | 92 |  | 92 | 92 | 0
|  | 76 | 35 | 82 | 28 | -13 | 82 |  | 82 | 82 | 0
|  | 96 | 62 | 68 | 47 | 13 | 68 |  | 68 | 68 | 0
|  | 65 | 19 | 92 | 112 | 66 | 92 |  | 92 | 92 | 0
|  | 78 | 34 | 88 | 96 | 52 | 88 |  | 88 | 88 | 0
|  | 30 | -5 | 70 | 92 | 57 | 70 |  | 70 | 70 | 0
|  | 89 | 54 | 70 | 62 | 27 | 70 |  | 70 | 70 | 0
|  | 96 | 52 | 88 | 103 | 59 | 88 |  | 88 | 88 | 0
|  | 69 | 23 | 92 | 65 | 19 | 92 |  | 92 | 92 | 0
|  | 63 | 17 | 92 | 26 | -20 | 92 |  | 92 | 92 | 0
|  | 58 | 11 | 94 | 52 | 5 | 94 |  | 94 | 94 | 0
|  | 56 | 22 | 68 | 23 | -11 | 68 |  | 68 | 68 | 0
|  | 63 | 27 | 72 | 49 | 13 | 72 |  | 72 | 72 | 0
|  | 111 | 71 | 80 | 23 | -17 | 80 |  | 80 | 80 | 0
|  | 23 | -23 | 92 | 113 | 67 | 92 |  | 92 | 92 | 0
|  | 66 | 20 | 92 | 44 | -2 | 92 |  | 92 | 92 | 0
|  | 113 | 68 | 90 | 49 | 4 | 90 |  | 90 | 90 | 0
|  | 50 | 8 | 84 | 87 | 45 | 84 |  | 84 | 84 | 0
|  | 73 | 37 | 72 | 35 | -1 | 72 |  | 72 | 72 | 0
|  | 89 | 44 | 90 | 40 | -5 | 90 |  | 90 | 90 | 0
|  | 112 | 71 | 82 | 36 | -5 | 82 |  | 82 | 82 | 0
|  | 85 | 51 | 68 | 26 | -8 | 68 |  | 68 | 68 | 0
|  | 66 | 22 | 88 | 75 | 31 | 88 |  | 88 | 88 | 0
|  | 47 | 1 | 92 | 91 | 45 | 92 |  | 92 | 92 | 0
|  | 103 | 62 | 82 | 29 | -12 | 82 |  | 82 | 82 | 0
|  | 32 | -8 | 80 | 61 | 21 | 80 |  | 80 | 80 | 0
|  | 91 | 47 | 88 | 93 | 49 | 88 |  | 88 | 88 | 0
|  | 29 | -18 | 94 | 39 | -8 | 94 |  | 94 | 94 | 0
|  | 98 | 62 | 72 | 45 | 9 | 72 |  | 72 | 72 | 0
|  | 51 | 4 | 94 | 94 | 47 | 94 |  | 94 | 94 | 0
|  | 53 | 16 | 74 | 76 | 39 | 74 |  | 74 | 74 | 0
|  | 101 | 61 | 80 | 60 | 20 | 80 |  | 80 | 80 | 0
|  | 63 | 25 | 76 | 33 | -5 | 76 |  | 76 | 76 | 0
|  | 43 | -1 | 88 | 60 | 16 | 88 |  | 88 | 88 | 0
|  | 83 | 46 | 74 | 51 | 14 | 74 |  | 74 | 74 | 0
|  | 29 | -17 | 92 | 64 | 18 | 92 |  | 92 | 92 | 0
|  | 92 | 47 | 90 | 25 | -20 | 90 |  | 90 | 90 | 0
|  | 94 | 61 | 66 | 108 | 75 | 66 |  | 66 | 66 | 0
|  | 105 | 70 | 70 | 78 | 43 | 70 |  | 70 | 70 | 0
|  | 93 | 53 | 80 | 91 | 51 | 80 |  | 80 | 80 | 0
|  | 73 | 33 | 80 | 54 | 14 | 80 |  | 80 | 80 | 0
|  | 100 | 59 | 82 | 36 | -5 | 82 |  | 82 | 82 | 0
|  | 90 | 54 | 72 | 63 | 27 | 72 |  | 72 | 72 | 0
|  | 92 | 51 | 82 | 78 | 37 | 82 |  | 82 | 82 | 0
|  | 112 | 69 | 86 | 52 | 9 | 86 |  | 86 | 86 | 0
|  | 21 | -22 | 86 | 65 | 22 | 86 |  | 86 | 86 | 0
|  | 35 | -12 | 94 | 68 | 21 | 94 |  | 94 | 94 | 0
|  | 95 | 60 | 70 | 99 | 64 | 70 |  | 70 | 70 | 0
|  | 55 | 8 | 94 | 107 | 60 | 94 |  | 94 | 94 | 0
|  | 32 | -11 | 86 | 26 | -17 | 86 |  | 86 | 86 | 0
|  | 103 | 60 | 86 | 103 | 60 | 86 |  | 86 | 86 | 0
|  | 97 | 53 | 88 | 99 | 55 | 88 |  | 88 | 88 | 0
|  | 47 | 1 | 92 | 58 | 12 | 92 |  | 92 | 92 | 0
|  | 101 | 67 | 68 | 37 | 3 | 68 |  | 68 | 68 | 0
|  | 101 | 62 | 78 | 36 | -3 | 78 |  | 78 | 78 | 0
|  | 113 | 77 | 72 | 68 | 32 | 72 |  | 72 | 72 | 0
|  | 34 | -14 | 96 | 43 | -5 | 96 |  | 96 | 96 | 0
|  | 109 | 63 | 92 | 91 | 45 | 92 |  | 92 | 92 | 0
|  | 29 | -6 | 70 | 22 | -13 | 70 |  | 70 | 70 | 0
|  | 101 | 59 | 84 | 75 | 33 | 84 |  | 84 | 84 | 0
|  | 86 | 40 | 92 | 84 | 38 | 92 |  | 92 | 92 | 0
|  | 29 | -14 | 86 | 47 | 4 | 86 |  | 86 | 86 | 0
|  | 96 | 59 | 74 | 105 | 68 | 74 |  | 74 | 74 | 0
|  | 52 | 19 | 66 | 20 | -13 | 66 |  | 66 | 66 | 0
|  | 81 | 41 | 80 | 38 | -2 | 80 |  | 80 | 80 | 0
|  | 27 | -14 | 82 | 59 | 18 | 82 |  | 82 | 82 | 0
|  | 93 | 49 | 88 | 31 | -13 | 88 |  | 88 | 88 | 0
|  | 41 | 5 | 72 | 92 | 56 | 72 |  | 72 | 72 | 0
|  | 52 | 10 | 84 | 84 | 42 | 84 |  | 84 | 84 | 0
|  | 102 | 60 | 84 | 70 | 28 | 84 |  | 84 | 84 | 0
|  | 108 | 64 | 88 | 90 | 46 | 88 |  | 88 | 88 | 0
|  | 47 | 4 | 86 | 77 | 34 | 86 |  | 86 | 86 | 0
|  | 56 | 16 | 80 | 53 | 13 | 80 |  | 80 | 80 | 0
|  | 26 | -9 | 70 | 105 | 70 | 70 |  | 70 | 70 | 0
|  | 29 | -18 | 94 | 39 | -8 | 94 |  | 94 | 94 | 0
|  | 27 | -17 | 88 | 73 | 29 | 88 |  | 88 | 88 | 0
|  | 47 | 2 | 90 | 56 | 11 | 90 |  | 90 | 90 | 0
|  | 28 | -13 | 82 | 28 | -13 | 82 |  | 82 | 82 | 0
|  | 68 | 31 | 74 | 63 | 26 | 74 |  | 74 | 74 | 0
|  | 95 | 56 | 78 | 23 | -16 | 78 |  | 78 | 78 | 0
|  | 85 | 42 | 86 | 98 | 55 | 86 |  | 86 | 86 | 0
|  | 66 | 19 | 94 | 79 | 32 | 94 |  | 94 | 94 | 0
|  | 21 | -20 | 82 | 79 | 38 | 82 |  | 82 | 82 | 0
|  | 55 | 13 | 84 | 108 | 66 | 84 |  | 84 | 84 | 0
|  | 64 | 24 | 80 | 78 | 38 | 80 |  | 80 | 80 | 0
|  | 49 | 7 | 84 | 75 | 33 | 84 |  | 84 | 84 | 0
|  | 52 | 7 | 90 | 78 | 33 | 90 |  | 90 | 90 | 0
|  | 60 | 20 | 80 | 42 | 2 | 80 |  | 80 | 80 | 0
|  | 59 | 20 | 78 | 99 | 60 | 78 |  | 78 | 78 | 0
|  | 55 | 10 | 90 | 21 | -24 | 90 |  | 90 | 90 | 0
|  | 34 | -11 | 90 | 26 | -19 | 90 |  | 90 | 90 | 0
|  | 95 | 53 | 84 | 82 | 40 | 84 |  | 84 | 84 | 0
|  | 36 | -11 | 94 | 44 | -3 | 94 |  | 94 | 94 | 0
|  | 60 | 25 | 70 | 114 | 79 | 70 |  | 70 | 70 | 0
|  | 25 | -21 | 92 | 79 | 33 | 92 |  | 92 | 92 | 0
|  | 69 | 33 | 72 | 58 | 22 | 72 |  | 72 | 72 | 0
|  | 52 | 5 | 94 | 90 | 43 | 94 |  | 94 | 94 | 0
|  | 82 | 46 | 72 | 79 | 43 | 72 |  | 72 | 72 | 0
|  | 71 | 25 | 92 | 113 | 67 | 92 |  | 92 | 92 | 0
|  | 60 | 21 | 78 | 103 | 64 | 78 |  | 78 | 78 | 0
|  | 95 | 56 | 78 | 52 | 13 | 78 |  | 78 | 78 | 0
|  | 109 | 72 | 74 | 106 | 69 | 74 |  | 74 | 74 | 0
|  | 26 | -10 | 72 | 91 | 55 | 72 |  | 72 | 72 | 0
|  | 77 | 36 | 82 | 48 | 7 | 82 |  | 82 | 82 | 0
|  | 48 | 4 | 88 | 88 | 44 | 88 |  | 88 | 88 | 0
|  | 92 | 59 | 66 | 70 | 37 | 66 |  | 66 | 66 | 0
|  | 113 | 68 | 90 | 42 | -3 | 90 |  | 90 | 90 | 0
|  | 45 | 7 | 76 | 38 | 0 | 76 |  | 76 | 76 | 0
|  | 86 | 50 | 72 | 108 | 72 | 72 |  | 72 | 72 | 0
|  | 77 | 42 | 70 | 67 | 32 | 70 |  | 70 | 70 | 0
|  | 36 | -10 | 92 | 47 | 1 | 92 |  | 92 | 92 | 0
|  | 40 | 4 | 72 | 84 | 48 | 72 |  | 72 | 72 | 0
|  | 111 | 63 | 96 | 27 | -21 | 96 |  | 96 | 96 | 0
|  | 24 | -14 | 76 | 35 | -3 | 76 |  | 76 | 76 | 0
|  | 100 | 64 | 72 | 54 | 18 | 72 |  | 72 | 72 | 0
|  | 108 | 70 | 76 | 101 | 63 | 76 |  | 76 | 76 | 0
|  | 68 | 21 | 94 | 41 | -6 | 94 |  | 94 | 94 | 0
|  | 80 | 35 | 90 | 61 | 16 | 90 |  | 90 | 90 | 0
|  | 95 | 50 | 90 | 26 | -19 | 90 |  | 90 | 90 | 0
|  | 98 | 54 | 88 | 21 | -23 | 88 |  | 88 | 88 | 0
|  | 52 | 18 | 68 | 63 | 29 | 68 |  | 68 | 68 | 0
|  | 96 | 49 | 94 | 91 | 44 | 94 |  | 94 | 94 | 0
|  | 32 | -11 | 86 | 106 | 63 | 86 |  | 86 | 86 | 0
|  | 95 | 53 | 84 | 90 | 48 | 84 |  | 84 | 84 | 0
|  | 55 | 16 | 78 | 42 | 3 | 78 |  | 78 | 78 | 0
|  | 107 | 69 | 76 | 71 | 33 | 76 |  | 76 | 76 | 0
|  | 61 | 20 | 82 | 26 | -15 | 82 |  | 82 | 82 | 0
|  | 79 | 38 | 82 | 109 | 68 | 82 |  | 82 | 82 | 0
|  | 52 | 17 | 70 | 39 | 4 | 70 |  | 70 | 70 | 0
|  | 28 | -20 | 96 | 74 | 26 | 96 |  | 96 | 96 | 0
|  | 23 | -19 | 84 | 105 | 63 | 84 |  | 84 | 84 | 0
|  | 92 | 58 | 68 | 22 | -12 | 68 |  | 68 | 68 | 0
|  | 110 | 67 | 86 | 47 | 4 | 86 |  | 86 | 86 | 0
|  | 46 | 10 | 72 | 28 | -8 | 72 |  | 72 | 72 | 0
|  | 40 | -7 | 94 | 27 | -20 | 94 |  | 94 | 94 | 0
|  | 80 | 43 | 74 | 29 | -8 | 74 |  | 74 | 74 | 0
|  | 64 | 26 | 76 | 80 | 42 | 76 |  | 76 | 76 | 0
|  | 21 | -25 | 92 | 76 | 30 | 92 |  | 92 | 92 | 0
|  | 20 | -20 | 80 | 86 | 46 | 80 |  | 80 | 80 | 0
|  | 48 | 7 | 82 | 96 | 55 | 82 |  | 82 | 82 | 0
|  | 78 | 40 | 76 | 56 | 18 | 76 |  | 76 | 76 | 0
|  | 37 | -10 | 94 | 91 | 44 | 94 |  | 94 | 94 | 0
|  | 101 | 59 | 84 | 103 | 61 | 84 |  | 84 | 84 | 0
|  | 94 | 58 | 72 | 68 | 32 | 72 |  | 72 | 72 | 0
|  | 109 | 64 | 90 | 29 | -16 | 90 |  | 90 | 90 | 0
|  | 97 | 60 | 74 | 90 | 53 | 74 |  | 74 | 74 | 0
|  | 68 | 23 | 90 | 81 | 36 | 90 |  | 90 | 90 | 0
|  | 96 | 52 | 88 | 89 | 45 | 88 |  | 88 | 88 | 0
|  | 90 | 44 | 92 | 53 | 7 | 92 |  | 92 | 92 | 0
|  | 26 | -10 | 72 | 61 | 25 | 72 |  | 72 | 72 | 0
|  | 72 | 38 | 68 | 55 | 21 | 68 |  | 68 | 68 | 0
|  | 60 | 18 | 84 | 53 | 11 | 84 |  | 84 | 84 | 0
|  | 96 | 56 | 80 | 40 | 0 | 80 |  | 80 | 80 | 0
|  | 94 | 52 | 84 | 43 | 1 | 84 |  | 84 | 84 | 0
|  | 34 | -9 | 86 | 68 | 25 | 86 |  | 86 | 86 | 0
|  | 84 | 45 | 78 | 60 | 21 | 78 |  | 78 | 78 | 0
|  | 27 | -15 | 84 | 46 | 4 | 84 |  | 84 | 84 | 0
|  | 92 | 53 | 78 | 35 | -4 | 78 |  | 78 | 78 | 0
|  | 74 | 28 | 92 | 89 | 43 | 92 |  | 92 | 92 | 0
|  | 32 | -8 | 80 | 99 | 59 | 80 |  | 80 | 80 | 0
|  | 68 | 23 | 90 | 104 | 59 | 90 |  | 90 | 90 | 0
|  | 39 | -4 | 86 | 113 | 70 | 86 |  | 86 | 86 | 0
|  | 81 | 43 | 76 | 70 | 32 | 76 |  | 76 | 76 | 0
|  | 37 | -11 | 96 | 50 | 2 | 96 |  | 96 | 96 | 0
|  | 97 | 50 | 94 | 90 | 43 | 94 |  | 94 | 94 | 0
|  | 47 | 9 | 76 | 66 | 28 | 76 |  | 76 | 76 | 0
|  | 65 | 28 | 74 | 38 | 1 | 74 |  | 74 | 74 | 0
|  | 106 | 63 | 86 | 65 | 22 | 86 |  | 86 | 86 | 0
|  | 21 | -13 | 68 | 45 | 11 | 68 |  | 68 | 68 | 0
|  | 87 | 52 | 70 | 110 | 75 | 70 |  | 70 | 70 | 0
|  | 111 | 66 | 90 | 49 | 4 | 90 |  | 90 | 90 | 0
|  | 23 | -23 | 92 | 49 | 3 | 92 |  | 92 | 92 | 0
|  | 87 | 51 | 72 | 58 | 22 | 72 |  | 72 | 72 | 0
|  | 47 | 12 | 70 | 33 | -2 | 70 |  | 70 | 70 | 0
|  | 82 | 43 | 78 | 49 | 10 | 78 |  | 78 | 78 | 0
|  | 51 | 4 | 94 | 85 | 38 | 94 |  | 94 | 94 | 0
|  | 31 | -6 | 74 | 103 | 66 | 74 |  | 74 | 74 | 0
|  | 86 | 43 | 86 | 34 | -9 | 86 |  | 86 | 86 | 0
|  | 78 | 37 | 82 | 104 | 63 | 82 |  | 82 | 82 | 0
|  | 31 | -15 | 92 | 91 | 45 | 92 |  | 92 | 92 | 0
|  | 67 | 30 | 74 | 109 | 72 | 74 |  | 74 | 74 | 0
|  | 50 | 14 | 72 | 86 | 50 | 72 |  | 72 | 72 | 0
|  | 26 | -17 | 86 | 24 | -19 | 86 |  | 86 | 86 | 0
|  | 107 | 73 | 68 | 84 | 50 | 68 |  | 68 | 68 | 0
|  | 38 | -2 | 80 | 90 | 50 | 80 |  | 80 | 80 | 0
|  | 67 | 26 | 82 | 105 | 64 | 82 |  | 82 | 82 | 0
|  | 52 | 9 | 86 | 24 | -19 | 86 |  | 86 | 86 | 0
|  | 43 | 0 | 86 | 104 | 61 | 86 |  | 86 | 86 | 0
|  | 81 | 41 | 80 | 104 | 64 | 80 |  | 80 | 80 | 0
|  | 46 | 4 | 84 | 68 | 26 | 84 |  | 84 | 84 | 0
|  | 43 | 0 | 86 | 20 | -23 | 86 |  | 86 | 86 | 0
|  | 31 | -14 | 90 | 80 | 35 | 90 |  | 90 | 90 | 0
|  | 82 | 45 | 74 | 30 | -7 | 74 |  | 74 | 74 | 0
|  | 52 | 16 | 72 | 58 | 22 | 72 |  | 72 | 72 | 0
|  | 107 | 70 | 74 | 59 | 22 | 74 |  | 74 | 74 | 0
|  | 36 | -2 | 76 | 83 | 45 | 76 |  | 76 | 76 | 0
|  | 58 | 10 | 96 | 84 | 36 | 96 |  | 96 | 96 | 0
|  | 28 | -11 | 78 | 80 | 41 | 78 |  | 78 | 78 | 0
|  | 95 | 49 | 92 | 92 | 46 | 92 |  | 92 | 92 | 0
|  | 69 | 21 | 96 | 68 | 20 | 96 |  | 96 | 96 | 0
|  | 40 | 1 | 78 | 99 | 60 | 78 |  | 78 | 78 | 0
|  | 24 | -15 | 78 | 41 | 2 | 78 |  | 78 | 78 | 0
|  | 89 | 48 | 82 | 38 | -3 | 82 |  | 82 | 82 | 0
|  | 83 | 38 | 90 | 20 | -25 | 90 |  | 90 | 90 | 0
|  | 30 | -4 | 68 | 83 | 49 | 68 |  | 68 | 68 | 0
|  | 66 | 32 | 68 | 67 | 33 | 68 |  | 68 | 68 | 0
|  | 20 | -18 | 76 | 46 | 8 | 76 |  | 76 | 76 | 0
|  | 36 | 0 | 72 | 108 | 72 | 72 |  | 72 | 72 | 0
|  | 67 | 22 | 90 | 65 | 20 | 90 |  | 90 | 90 | 0
|  | 51 | 14 | 74 | 97 | 60 | 74 |  | 74 | 74 | 0
|  | 33 | -5 | 76 | 22 | -16 | 76 |  | 76 | 76 | 0
|  | 112 | 66 | 92 | 63 | 17 | 92 |  | 92 | 92 | 0
|  | 34 | -7 | 82 | 93 | 52 | 82 |  | 82 | 82 | 0
|  | 67 | 30 | 74 | 86 | 49 | 74 |  | 74 | 74 | 0
|  | 95 | 60 | 70 | 31 | -4 | 70 |  | 70 | 70 | 0
|  | 100 | 62 | 76 | 93 | 55 | 76 |  | 76 | 76 | 0
|  | 96 | 53 | 86 | 76 | 33 | 86 |  | 86 | 86 | 0
|  | 39 | -2 | 82 | 34 | -7 | 82 |  | 82 | 82 | 0
|  | 29 | -8 | 74 | 77 | 40 | 74 |  | 74 | 74 | 0
|  | 112 | 67 | 90 | 97 | 52 | 90 |  | 90 | 90 | 0
|  | 20 | -23 | 86 | 75 | 32 | 86 |  | 86 | 86 | 0
|  | 40 | 7 | 66 | 29 | -4 | 66 |  | 66 | 66 | 0
|  | 67 | 31 | 72 | 61 | 25 | 72 |  | 72 | 72 | 0
|  | 55 | 16 | 78 | 52 | 13 | 78 |  | 78 | 78 | 0
|  | 41 | 2 | 78 | 65 | 26 | 78 |  | 78 | 78 | 0
|  | 108 | 60 | 96 | 50 | 2 | 96 |  | 96 | 96 | 0
|  | 32 | -12 | 88 | 26 | -18 | 88 |  | 88 | 88 | 0
|  | 23 | -20 | 86 | 100 | 57 | 86 |  | 86 | 86 | 0
|  | 29 | -9 | 76 | 67 | 29 | 76 |  | 76 | 76 | 0
|  | 30 | -8 | 76 | 45 | 7 | 76 |  | 76 | 76 | 0
|  | 29 | -17 | 92 | 111 | 65 | 92 |  | 92 | 92 | 0
|  | 39 | 0 | 78 | 79 | 40 | 78 |  | 78 | 78 | 0
|  | 71 | 33 | 76 | 111 | 73 | 76 |  | 76 | 76 | 0
|  | 59 | 12 | 94 | 48 | 1 | 94 |  | 94 | 94 | 0
|  | 112 | 75 | 74 | 109 | 72 | 74 |  | 74 | 74 | 0
|  | 101 | 54 | 94 | 36 | -11 | 94 |  | 94 | 94 | 0
|  | 46 | 7 | 78 | 110 | 71 | 78 |  | 78 | 78 | 0
|  | 52 | 11 | 82 | 110 | 69 | 82 |  | 82 | 82 | 0
|  | 80 | 44 | 72 | 41 | 5 | 72 |  | 72 | 72 | 0
|  | 91 | 46 | 90 | 49 | 4 | 90 |  | 90 | 90 | 0
|  | 68 | 35 | 66 | 82 | 49 | 66 |  | 66 | 66 | 0
|  | 44 | 3 | 82 | 73 | 32 | 82 |  | 82 | 82 | 0
|  | 56 | 15 | 82 | 56 | 15 | 82 |  | 82 | 82 | 0
|  | 74 | 41 | 66 | 76 | 43 | 66 |  | 66 | 66 | 0
|  | 59 | 26 | 66 | 30 | -3 | 66 |  | 66 | 66 | 0
|  | 38 | 3 | 70 | 37 | 2 | 70 |  | 70 | 70 | 0
|  | 113 | 66 | 94 | 34 | -13 | 94 |  | 94 | 94 | 0
|  | 89 | 43 | 92 | 64 | 18 | 92 |  | 92 | 92 | 0
|  | 103 | 63 | 80 | 87 | 47 | 80 |  | 80 | 80 | 0
|  | 51 | 16 | 70 | 85 | 50 | 70 |  | 70 | 70 | 0
|  | 75 | 42 | 66 | 54 | 21 | 66 |  | 66 | 66 | 0
|  | 44 | -1 | 90 | 21 | -24 | 90 |  | 90 | 90 | 0
|  | 100 | 58 | 84 | 34 | -8 | 84 |  | 84 | 84 | 0
|  | 33 | -4 | 74 | 110 | 73 | 74 |  | 74 | 74 | 0
|  | 82 | 41 | 82 | 66 | 25 | 82 |  | 82 | 82 | 0
|  | 30 | -4 | 68 | 63 | 29 | 68 |  | 68 | 68 | 0
|  | 28 | -8 | 72 | 103 | 67 | 72 |  | 72 | 72 | 0
|  | 67 | 26 | 82 | 101 | 60 | 82 |  | 82 | 82 | 0
|  | 104 | 64 | 80 | 71 | 31 | 80 |  | 80 | 80 | 0
|  | 78 | 33 | 90 | 63 | 18 | 90 |  | 90 | 90 | 0
|  | 43 | 6 | 74 | 50 | 13 | 74 |  | 74 | 74 | 0
|  | 43 | 9 | 68 | 35 | 1 | 68 |  | 68 | 68 | 0
|  | 46 | 0 | 92 | 86 | 40 | 92 |  | 92 | 92 | 0
|  | 66 | 29 | 74 | 56 | 19 | 74 |  | 74 | 74 | 0
|  | 69 | 25 | 88 | 65 | 21 | 88 |  | 88 | 88 | 0
|  | 52 | 16 | 72 | 34 | -2 | 72 |  | 72 | 72 | 0
|  | 46 | 0 | 92 | 76 | 30 | 92 |  | 92 | 92 | 0
|  | 34 | 0 | 68 | 112 | 78 | 68 |  | 68 | 68 | 0
|  | 114 | 73 | 82 | 45 | 4 | 82 |  | 82 | 82 | 0
|  | 106 | 63 | 86 | 20 | -23 | 86 |  | 86 | 86 | 0
|  | 55 | 11 | 88 | 77 | 33 | 88 |  | 88 | 88 | 0
|  | 62 | 27 | 70 | 100 | 65 | 70 |  | 70 | 70 | 0
|  | 42 | 5 | 74 | 30 | -7 | 74 |  | 74 | 74 | 0
|  | 57 | 17 | 80 | 78 | 38 | 80 |  | 80 | 80 | 0
|  | 81 | 45 | 72 | 94 | 58 | 72 |  | 72 | 72 | 0
|  | 107 | 63 | 88 | 41 | -3 | 88 |  | 88 | 88 | 0
|  | 66 | 29 | 74 | 87 | 50 | 74 |  | 74 | 74 | 0
|  | 48 | 14 | 68 | 46 | 12 | 68 |  | 68 | 68 | 0
|  | 87 | 51 | 72 | 25 | -11 | 72 |  | 72 | 72 | 0
|  | 103 | 63 | 80 | 57 | 17 | 80 |  | 80 | 80 | 0
|  | 99 | 63 | 72 | 48 | 12 | 72 |  | 72 | 72 | 0
|  | 38 | -1 | 78 | 54 | 15 | 78 |  | 78 | 78 | 0
|  | 54 | 16 | 76 | 102 | 64 | 76 |  | 76 | 76 | 0
|  | 103 | 67 | 72 | 37 | 1 | 72 |  | 72 | 72 | 0
|  | 69 | 29 | 80 | 30 | -10 | 80 |  | 80 | 80 | 0
|  | 82 | 35 | 94 | 24 | -23 | 94 |  | 94 | 94 | 0
|  | 47 | -1 | 96 | 33 | -15 | 96 |  | 96 | 96 | 0
|  | 27 | -8 | 70 | 58 | 23 | 70 |  | 70 | 70 | 0
|  | 83 | 35 | 96 | 113 | 65 | 96 |  | 96 | 96 | 0
|  | 106 | 67 | 78 | 113 | 74 | 78 |  | 78 | 78 | 0
|  | 111 | 71 | 80 | 76 | 36 | 80 |  | 80 | 80 | 0
|  | 70 | 35 | 70 | 63 | 28 | 70 |  | 70 | 70 | 0
|  | 63 | 26 | 74 | 29 | -8 | 74 |  | 74 | 74 | 0
|  | 43 | 1 | 84 | 48 | 6 | 84 |  | 84 | 84 | 0
|  | 49 | 4 | 90 | 74 | 29 | 90 |  | 90 | 90 | 0
|  | 96 | 56 | 80 | 85 | 45 | 80 |  | 80 | 80 | 0
|  | 24 | -16 | 80 | 51 | 11 | 80 |  | 80 | 80 | 0
|  | 67 | 25 | 84 | 44 | 2 | 84 |  | 84 | 84 | 0
|  | 65 | 20 | 90 | 104 | 59 | 90 |  | 90 | 90 | 0
|  | 42 | 5 | 74 | 68 | 31 | 74 |  | 74 | 74 | 0
|  | 27 | -20 | 94 | 74 | 27 | 94 |  | 94 | 94 | 0
|  | 85 | 42 | 86 | 91 | 48 | 86 |  | 86 | 86 | 0
|  | 45 | 0 | 90 | 31 | -14 | 90 |  | 90 | 90 | 0
|  | 85 | 45 | 80 | 92 | 52 | 80 |  | 80 | 80 | 0
|  | 105 | 65 | 80 | 70 | 30 | 80 |  | 80 | 80 | 0
|  | 42 | 8 | 68 | 69 | 35 | 68 |  | 68 | 68 | 0
|  | 55 | 16 | 78 | 104 | 65 | 78 |  | 78 | 78 | 0
|  | 74 | 32 | 84 | 90 | 48 | 84 |  | 84 | 84 | 0
|  | 44 | 5 | 78 | 29 | -10 | 78 |  | 78 | 78 | 0
|  | 113 | 70 | 86 | 48 | 5 | 86 |  | 86 | 86 | 0
|  | 97 | 63 | 68 | 103 | 69 | 68 |  | 68 | 68 | 0
|  | 59 | 12 | 94 | 22 | -25 | 94 |  | 94 | 94 | 0
|  | 97 | 57 | 80 | 90 | 50 | 80 |  | 80 | 80 | 0
|  | 58 | 16 | 84 | 65 | 23 | 84 |  | 84 | 84 | 0
|  | 96 | 57 | 78 | 28 | -11 | 78 |  | 78 | 78 | 0
|  | 43 | 4 | 78 | 87 | 48 | 78 |  | 78 | 78 | 0
|  | 60 | 14 | 92 | 98 | 52 | 92 |  | 92 | 92 | 0
|  | 73 | 32 | 82 | 99 | 58 | 82 |  | 82 | 82 | 0
|  | 26 | -10 | 72 | 38 | 2 | 72 |  | 72 | 72 | 0
|  | 27 | -14 | 82 | 65 | 24 | 82 |  | 82 | 82 | 0
|  | 83 | 48 | 70 | 33 | -2 | 70 |  | 70 | 70 | 0
|  | 76 | 29 | 94 | 101 | 54 | 94 |  | 94 | 94 | 0
|  | 45 | 5 | 80 | 80 | 40 | 80 |  | 80 | 80 | 0
|  | 32 | -3 | 70 | 56 | 21 | 70 |  | 70 | 70 | 0
|  | 46 | 2 | 88 | 56 | 12 | 88 |  | 88 | 88 | 0
|  | 112 | 72 | 80 | 77 | 37 | 80 |  | 80 | 80 | 0
|  | 89 | 54 | 70 | 60 | 25 | 70 |  | 70 | 70 | 0
|  | 41 | 2 | 78 | 38 | -1 | 78 |  | 78 | 78 | 0
|  | 90 | 43 | 94 | 80 | 33 | 94 |  | 94 | 94 | 0
|  | 105 | 61 | 88 | 85 | 41 | 88 |  | 88 | 88 | 0
|  | 97 | 58 | 78 | 71 | 32 | 78 |  | 78 | 78 | 0
|  | 41 | 1 | 80 | 45 | 5 | 80 |  | 80 | 80 | 0
|  | 21 | -12 | 66 | 66 | 33 | 66 |  | 66 | 66 | 0
|  | 65 | 24 | 82 | 41 | 0 | 82 |  | 82 | 82 | 0
|  | 38 | -3 | 82 | 97 | 56 | 82 |  | 82 | 82 | 0
|  | 31 | -8 | 78 | 40 | 1 | 78 |  | 78 | 78 | 0
|  | 29 | -5 | 68 | 110 | 76 | 68 |  | 68 | 68 | 0
|  | 46 | 5 | 82 | 100 | 59 | 82 |  | 82 | 82 | 0
|  | 32 | -12 | 88 | 114 | 70 | 88 |  | 88 | 88 | 0
|  | 110 | 65 | 90 | 81 | 36 | 90 |  | 90 | 90 | 0
|  | 52 | 6 | 92 | 113 | 67 | 92 |  | 92 | 92 | 0
|  | 47 | 7 | 80 | 81 | 41 | 80 |  | 80 | 80 | 0
|  | 49 | 1 | 96 | 22 | -26 | 96 |  | 96 | 96 | 0
|  | 55 | 19 | 72 | 101 | 65 | 72 |  | 72 | 72 | 0
|  | 58 | 16 | 84 | 111 | 69 | 84 |  | 84 | 84 | 0
|  | 35 | 1 | 68 | 74 | 40 | 68 |  | 68 | 68 | 0
|  | 103 | 65 | 76 | 23 | -15 | 76 |  | 76 | 76 | 0
|  | 65 | 31 | 68 | 29 | -5 | 68 |  | 68 | 68 | 0
|  | 39 | 2 | 74 | 37 | 0 | 74 |  | 74 | 74 | 0
|  | 27 | -7 | 68 | 40 | 6 | 68 |  | 68 | 68 | 0
|  | 57 | 11 | 92 | 21 | -25 | 92 |  | 92 | 92 | 0
|  | 35 | -1 | 72 | 61 | 25 | 72 |  | 72 | 72 | 0
|  | 72 | 25 | 94 | 30 | -17 | 94 |  | 94 | 94 | 0
|  | 78 | 35 | 86 | 92 | 49 | 86 |  | 86 | 86 | 0
|  | 109 | 68 | 82 | 37 | -4 | 82 |  | 82 | 82 | 0
|  | 36 | 3 | 66 | 98 | 65 | 66 |  | 66 | 66 | 0
|  | 42 | -1 | 86 | 72 | 29 | 86 |  | 86 | 86 | 0
|  | 77 | 37 | 80 | 64 | 24 | 80 |  | 80 | 80 | 0
|  | 103 | 69 | 68 | 112 | 78 | 68 |  | 68 | 68 | 0
|  | 57 | 23 | 68 | 27 | -7 | 68 |  | 68 | 68 | 0
|  | 31 | -14 | 90 | 84 | 39 | 90 |  | 90 | 90 | 0
|  | 96 | 53 | 86 | 99 | 56 | 86 |  | 86 | 86 | 0
|  | 80 | 34 | 92 | 109 | 63 | 92 |  | 92 | 92 | 0
|  | 92 | 48 | 88 | 101 | 57 | 88 |  | 88 | 88 | 0
|  | 36 | 3 | 66 | 51 | 18 | 66 |  | 66 | 66 | 0
|  | 105 | 69 | 72 | 59 | 23 | 72 |  | 72 | 72 | 0
|  | 23 | -20 | 86 | 53 | 10 | 86 |  | 86 | 86 | 0
|  | 63 | 16 | 94 | 44 | -3 | 94 |  | 94 | 94 | 0
|  | 54 | 19 | 70 | 34 | -1 | 70 |  | 70 | 70 | 0
|  | 95 | 51 | 88 | 96 | 52 | 88 |  | 88 | 88 | 0
|  | 90 | 43 | 94 | 85 | 38 | 94 |  | 94 | 94 | 0
|  | 23 | -11 | 68 | 65 | 31 | 68 |  | 68 | 68 | 0
|  | 35 | -2 | 74 | 78 | 41 | 74 |  | 74 | 74 | 0
|  | 58 | 25 | 66 | 110 | 77 | 66 |  | 66 | 66 | 0
|  | 83 | 35 | 96 | 104 | 56 | 96 |  | 96 | 96 | 0
|  | 65 | 26 | 78 | 61 | 22 | 78 |  | 78 | 78 | 0
|  | 45 | 7 | 76 | 63 | 25 | 76 |  | 76 | 76 | 0
|  | 49 | 11 | 76 | 90 | 52 | 76 |  | 76 | 76 | 0
|  | 34 | -10 | 88 | 27 | -17 | 88 |  | 88 | 88 | 0
|  | 25 | -15 | 80 | 90 | 50 | 80 |  | 80 | 80 | 0
|  | 98 | 61 | 74 | 46 | 9 | 74 |  | 74 | 74 | 0
|  | 57 | 11 | 92 | 51 | 5 | 92 |  | 92 | 92 | 0
|  | 38 | 4 | 68 | 69 | 35 | 68 |  | 68 | 68 | 0
|  | 96 | 63 | 66 | 101 | 68 | 66 |  | 66 | 66 | 0
|  | 79 | 37 | 84 | 83 | 41 | 84 |  | 84 | 84 | 0
|  | 78 | 31 | 94 | 21 | -26 | 94 |  | 94 | 94 | 0
|  | 51 | 6 | 90 | 102 | 57 | 90 |  | 90 | 90 | 0
|  | 81 | 36 | 90 | 75 | 30 | 90 |  | 90 | 90 | 0
|  | 95 | 51 | 88 | 59 | 15 | 88 |  | 88 | 88 | 0
|  | 46 | 8 | 76 | 100 | 62 | 76 |  | 76 | 76 | 0
|  | 114 | 73 | 82 | 23 | -18 | 82 |  | 82 | 82 | 0
|  | 48 | 5 | 86 | 96 | 53 | 86 |  | 86 | 86 | 0
|  | 30 | -6 | 72 | 104 | 68 | 72 |  | 72 | 72 | 0
|  | 28 | -9 | 74 | 83 | 46 | 74 |  | 74 | 74 | 0
|  | 90 | 53 | 74 | 70 | 33 | 74 |  | 74 | 74 | 0
|  | 33 | -8 | 82 | 75 | 34 | 82 |  | 82 | 82 | 0
|  | 109 | 65 | 88 | 89 | 45 | 88 |  | 88 | 88 | 0
|  | 23 | -11 | 68 | 62 | 28 | 68 |  | 68 | 68 | 0
|  | 106 | 71 | 70 | 67 | 32 | 70 |  | 70 | 70 | 0
|  | 65 | 22 | 86 | 73 | 30 | 86 |  | 86 | 86 | 0
|  | 83 | 41 | 84 | 114 | 72 | 84 |  | 84 | 84 | 0
|  | 105 | 59 | 92 | 43 | -3 | 92 |  | 92 | 92 | 0
|  | 93 | 60 | 66 | 104 | 71 | 66 |  | 66 | 66 | 0
|  | 46 | 4 | 84 | 75 | 33 | 84 |  | 84 | 84 | 0
|  | 55 | 10 | 90 | 78 | 33 | 90 |  | 90 | 90 | 0
|  | 39 | -2 | 82 | 29 | -12 | 82 |  | 82 | 82 | 0
|  | 107 | 69 | 76 | 95 | 57 | 76 |  | 76 | 76 | 0
|  | 108 | 62 | 92 | 88 | 42 | 92 |  | 92 | 92 | 0
|  | 96 | 53 | 86 | 54 | 11 | 86 |  | 86 | 86 | 0
|  | 33 | -2 | 70 | 68 | 33 | 70 |  | 70 | 70 | 0
|  | 80 | 34 | 92 | 34 | -12 | 92 |  | 92 | 92 | 0
|  | 23 | -17 | 80 | 48 | 8 | 80 |  | 80 | 80 | 0
|  | 60 | 14 | 92 | 77 | 31 | 92 |  | 92 | 92 | 0
|  | 83 | 46 | 74 | 33 | -4 | 74 |  | 74 | 74 | 0
|  | 37 | -7 | 88 | 23 | -21 | 88 |  | 88 | 88 | 0
|  | 54 | 21 | 66 | 46 | 13 | 66 |  | 66 | 66 | 0
|  | 70 | 37 | 66 | 104 | 71 | 66 |  | 66 | 66 | 0
|  | 69 | 26 | 86 | 48 | 5 | 86 |  | 86 | 86 | 0
|  | 101 | 64 | 74 | 65 | 28 | 74 |  | 74 | 74 | 0
|  | 52 | 15 | 74 | 37 | 0 | 74 |  | 74 | 74 | 0
|  | 94 | 56 | 76 | 94 | 56 | 76 |  | 76 | 76 | 0
|  | 85 | 49 | 72 | 59 | 23 | 72 |  | 72 | 72 | 0
|  | 91 | 55 | 72 | 25 | -11 | 72 |  | 72 | 72 | 0
|  | 22 | -24 | 92 | 82 | 36 | 92 |  | 92 | 92 | 0
|  | 74 | 30 | 88 | 77 | 33 | 88 |  | 88 | 88 | 0
|  | 91 | 52 | 78 | 112 | 73 | 78 |  | 78 | 78 | 0
|  | 23 | -19 | 84 | 60 | 18 | 84 |  | 84 | 84 | 0
|  | 63 | 20 | 86 | 46 | 3 | 86 |  | 86 | 86 | 0
|  | 75 | 41 | 68 | 71 | 37 | 68 |  | 68 | 68 | 0
|  | 65 | 31 | 68 | 100 | 66 | 68 |  | 68 | 68 | 0
|  | 33 | -6 | 78 | 65 | 26 | 78 |  | 78 | 78 | 0
|  | 113 | 65 | 96 | 45 | -3 | 96 |  | 96 | 96 | 0
|  | 57 | 13 | 88 | 59 | 15 | 88 |  | 88 | 88 | 0
|  | 102 | 69 | 66 | 20 | -13 | 66 |  | 66 | 66 | 0
|  | 103 | 63 | 80 | 64 | 24 | 80 |  | 80 | 80 | 0
|  | 113 | 69 | 88 | 21 | -23 | 88 |  | 88 | 88 | 0
|  | 103 | 63 | 80 | 79 | 39 | 80 |  | 80 | 80 | 0
|  | 88 | 41 | 94 | 36 | -11 | 94 |  | 94 | 94 | 0
|  | 73 | 39 | 68 | 65 | 31 | 68 |  | 68 | 68 | 0
|  | 63 | 16 | 94 | 91 | 44 | 94 |  | 94 | 94 | 0
|  | 80 | 39 | 82 | 63 | 22 | 82 |  | 82 | 82 | 0
|  | 38 | -6 | 88 | 45 | 1 | 88 |  | 88 | 88 | 0
|  | 98 | 58 | 80 | 56 | 16 | 80 |  | 80 | 80 | 0
|  | 47 | 11 | 72 | 47 | 11 | 72 |  | 72 | 72 | 0
|  | 94 | 46 | 96 | 99 | 51 | 96 |  | 96 | 96 | 0
|  | 61 | 23 | 76 | 93 | 55 | 76 |  | 76 | 76 | 0
|  | 34 | -8 | 84 | 55 | 13 | 84 |  | 84 | 84 | 0
|  | 92 | 47 | 90 | 85 | 40 | 90 |  | 90 | 90 | 0
|  | 79 | 36 | 86 | 26 | -17 | 86 |  | 86 | 86 | 0
|  | 107 | 63 | 88 | 23 | -21 | 88 |  | 88 | 88 | 0
|  | 67 | 23 | 88 | 98 | 54 | 88 |  | 88 | 88 | 0
|  | 104 | 59 | 90 | 106 | 61 | 90 |  | 90 | 90 | 0
|  | 94 | 53 | 82 | 48 | 7 | 82 |  | 82 | 82 | 0
|  | 30 | -17 | 94 | 23 | -24 | 94 |  | 94 | 94 | 0
|  | 43 | -2 | 90 | 63 | 18 | 90 |  | 90 | 90 | 0
|  | 58 | 15 | 86 | 72 | 29 | 86 |  | 86 | 86 | 0
|  | 52 | 11 | 82 | 85 | 44 | 82 |  | 82 | 82 | 0
|  | 78 | 31 | 94 | 107 | 60 | 94 |  | 94 | 94 | 0
|  | 82 | 43 | 78 | 42 | 3 | 78 |  | 78 | 78 | 0
|  | 63 | 26 | 74 | 32 | -5 | 74 |  | 74 | 74 | 0
|  | 83 | 37 | 92 | 38 | -8 | 92 |  | 92 | 92 | 0
|  | 43 | 2 | 82 | 64 | 23 | 82 |  | 82 | 82 | 0
|  | 72 | 32 | 80 | 71 | 31 | 80 |  | 80 | 80 | 0
|  | 70 | 30 | 80 | 53 | 13 | 80 |  | 80 | 80 | 0
|  | 85 | 50 | 70 | 20 | -15 | 70 |  | 70 | 70 | 0
|  | 60 | 17 | 86 | 67 | 24 | 86 |  | 86 | 86 | 0
|  | 75 | 28 | 94 | 56 | 9 | 94 |  | 94 | 94 | 0
|  | 73 | 33 | 80 | 103 | 63 | 80 |  | 80 | 80 | 0
|  | 92 | 58 | 68 | 73 | 39 | 68 |  | 68 | 68 | 0
|  | 91 | 50 | 82 | 28 | -13 | 82 |  | 82 | 82 | 0
|  | 60 | 24 | 72 | 30 | -6 | 72 |  | 72 | 72 | 0
|  | 67 | 34 | 66 | 89 | 56 | 66 |  | 66 | 66 | 0
|  | 32 | -3 | 70 | 24 | -11 | 70 |  | 70 | 70 | 0
|  | 50 | 10 | 80 | 58 | 18 | 80 |  | 80 | 80 | 0
|  | 90 | 43 | 94 | 36 | -11 | 94 |  | 94 | 94 | 0
|  | 94 | 56 | 76 | 71 | 33 | 76 |  | 76 | 76 | 0
|  | 110 | 71 | 78 | 66 | 27 | 78 |  | 78 | 78 | 0
|  | 63 | 25 | 76 | 75 | 37 | 76 |  | 76 | 76 | 0
|  | 62 | 24 | 76 | 63 | 25 | 76 |  | 76 | 76 | 0
|  | 104 | 64 | 80 | 98 | 58 | 80 |  | 80 | 80 | 0
|  | 36 | -4 | 80 | 102 | 62 | 80 |  | 80 | 80 | 0
|  | 64 | 24 | 80 | 30 | -10 | 80 |  | 80 | 80 | 0
|  | 99 | 60 | 78 | 25 | -14 | 78 |  | 78 | 78 | 0
|  | 24 | -22 | 92 | 99 | 53 | 92 |  | 92 | 92 | 0
|  | 70 | 33 | 74 | 78 | 41 | 74 |  | 74 | 74 | 0
|  | 87 | 53 | 68 | 65 | 31 | 68 |  | 68 | 68 | 0
|  | 39 | -8 | 94 | 47 | 0 | 94 |  | 94 | 94 | 0
|  | 56 | 15 | 82 | 25 | -16 | 82 |  | 82 | 82 | 0
|  | 45 | 0 | 90 | 38 | -7 | 90 |  | 90 | 90 | 0
|  | 79 | 37 | 84 | 30 | -12 | 84 |  | 84 | 84 | 0
|  | 63 | 25 | 76 | 84 | 46 | 76 |  | 76 | 76 | 0
|  | 86 | 41 | 90 | 66 | 21 | 90 |  | 90 | 90 | 0
|  | 74 | 34 | 80 | 33 | -7 | 80 |  | 80 | 80 | 0
|  | 107 | 65 | 84 | 69 | 27 | 84 |  | 84 | 84 | 0
|  | 88 | 46 | 84 | 101 | 59 | 84 |  | 84 | 84 | 0
|  | 72 | 30 | 84 | 98 | 56 | 84 |  | 84 | 84 | 0
|  | 104 | 63 | 82 | 78 | 37 | 82 |  | 82 | 82 | 0
|  | 96 | 58 | 76 | 83 | 45 | 76 |  | 76 | 76 | 0
|  | 98 | 57 | 82 | 74 | 33 | 82 |  | 82 | 82 | 0
|  | 98 | 54 | 88 | 87 | 43 | 88 |  | 88 | 88 | 0
|  | 27 | -15 | 84 | 80 | 38 | 84 |  | 84 | 84 | 0
|  | 67 | 31 | 72 | 61 | 25 | 72 |  | 72 | 72 | 0
|  | 37 | -7 | 88 | 57 | 13 | 88 |  | 88 | 88 | 0
|  | 57 | 12 | 90 | 20 | -25 | 90 |  | 90 | 90 | 0
|  | 21 | -21 | 84 | 52 | 10 | 84 |  | 84 | 84 | 0
|  | 32 | -8 | 80 | 29 | -11 | 80 |  | 80 | 80 | 0
|  | 23 | -12 | 70 | 114 | 79 | 70 |  | 70 | 70 | 0
|  | 50 | 15 | 70 | 99 | 64 | 70 |  | 70 | 70 | 0
|  | 41 | 0 | 82 | 100 | 59 | 82 |  | 82 | 82 | 0
|  | 113 | 69 | 88 | 67 | 23 | 88 |  | 88 | 88 | 0
|  | 56 | 10 | 92 | 60 | 14 | 92 |  | 92 | 92 | 0
|  | 67 | 30 | 74 | 65 | 28 | 74 |  | 74 | 74 | 0
|  | 52 | 8 | 88 | 112 | 68 | 88 |  | 88 | 88 | 0
|  | 81 | 37 | 88 | 34 | -10 | 88 |  | 88 | 88 | 0
|  | 43 | 4 | 78 | 62 | 23 | 78 |  | 78 | 78 | 0
|  | 110 | 75 | 70 | 25 | -10 | 70 |  | 70 | 70 | 0
|  | 101 | 66 | 70 | 90 | 55 | 70 |  | 70 | 70 | 0
|  | 54 | 14 | 80 | 113 | 73 | 80 |  | 80 | 80 | 0
|  | 51 | 3 | 96 | 91 | 43 | 96 |  | 96 | 96 | 0
|  | 82 | 39 | 86 | 40 | -3 | 86 |  | 86 | 86 | 0
|  | 69 | 23 | 92 | 106 | 60 | 92 |  | 92 | 92 | 0
|  | 102 | 56 | 92 | 100 | 54 | 92 |  | 92 | 92 | 0
|  | 63 | 23 | 80 | 101 | 61 | 80 |  | 80 | 80 | 0
|  | 25 | -9 | 68 | 34 | 0 | 68 |  | 68 | 68 | 0
|  | 54 | 15 | 78 | 77 | 38 | 78 |  | 78 | 78 | 0
|  | 21 | -14 | 70 | 43 | 8 | 70 |  | 70 | 70 | 0
|  | 105 | 70 | 70 | 72 | 37 | 70 |  | 70 | 70 | 0
|  | 107 | 59 | 96 | 37 | -11 | 96 |  | 96 | 96 | 0
|  | 97 | 57 | 80 | 78 | 38 | 80 |  | 80 | 80 | 0
|  | 74 | 32 | 84 | 32 | -10 | 84 |  | 84 | 84 | 0
|  | 26 | -8 | 68 | 105 | 71 | 68 |  | 68 | 68 | 0
|  | 37 | -11 | 96 | 97 | 49 | 96 |  | 96 | 96 | 0
|  | 43 | 3 | 80 | 55 | 15 | 80 |  | 80 | 80 | 0
|  | 78 | 42 | 72 | 34 | -2 | 72 |  | 72 | 72 | 0
|  | 64 | 21 | 86 | 40 | -3 | 86 |  | 86 | 86 | 0
|  | 21 | -25 | 92 | 87 | 41 | 92 |  | 92 | 92 | 0
|  | 75 | 32 | 86 | 76 | 33 | 86 |  | 86 | 86 | 0
|  | 35 | -6 | 82 | 75 | 34 | 82 |  | 82 | 82 | 0
|  | 21 | -17 | 76 | 104 | 66 | 76 |  | 76 | 76 | 0
|  | 99 | 58 | 82 | 113 | 72 | 82 |  | 82 | 82 | 0
|  | 20 | -15 | 70 | 30 | -5 | 70 |  | 70 | 70 | 0
|  | 110 | 74 | 72 | 50 | 14 | 72 |  | 72 | 72 | 0
|  | 32 | -10 | 84 | 114 | 72 | 84 |  | 84 | 84 | 0
|  | 38 | -6 | 88 | 77 | 33 | 88 |  | 88 | 88 | 0
|  | 90 | 44 | 92 | 76 | 30 | 92 |  | 92 | 92 | 0
|  | 35 | -12 | 94 | 29 | -18 | 94 |  | 94 | 94 | 0
|  | 91 | 55 | 72 | 112 | 76 | 72 |  | 72 | 72 | 0
|  | 62 | 21 | 82 | 72 | 31 | 82 |  | 82 | 82 | 0
|  | 77 | 42 | 70 | 57 | 22 | 70 |  | 70 | 70 | 0
|  | 60 | 22 | 76 | 44 | 6 | 76 |  | 76 | 76 | 0
|  | 71 | 37 | 68 | 41 | 7 | 68 |  | 68 | 68 | 0
|  | 104 | 64 | 80 | 68 | 28 | 80 |  | 80 | 80 | 0
|  | 70 | 24 | 92 | 24 | -22 | 92 |  | 92 | 92 | 0
|  | 75 | 32 | 86 | 33 | -10 | 86 |  | 86 | 86 | 0
|  | 86 | 49 | 74 | 59 | 22 | 74 |  | 74 | 74 | 0
|  | 77 | 37 | 80 | 109 | 69 | 80 |  | 80 | 80 | 0
|  | 29 | -14 | 86 | 93 | 50 | 86 |  | 86 | 86 | 0
|  | 102 | 54 | 96 | 22 | -26 | 96 |  | 96 | 96 | 0
|  | 78 | 36 | 84 | 40 | -2 | 84 |  | 84 | 84 | 0
|  | 70 | 35 | 70 | 79 | 44 | 70 |  | 70 | 70 | 0
|  | 104 | 67 | 74 | 98 | 61 | 74 |  | 74 | 74 | 0
|  | 95 | 58 | 74 | 22 | -15 | 74 |  | 74 | 74 | 0
|  | 76 | 29 | 94 | 46 | -1 | 94 |  | 94 | 94 | 0
|  | 54 | 20 | 68 | 56 | 22 | 68 |  | 68 | 68 | 0
|  | 32 | -4 | 72 | 95 | 59 | 72 |  | 72 | 72 | 0
|  | 68 | 26 | 84 | 84 | 42 | 84 |  | 84 | 84 | 0
|  | 36 | 3 | 66 | 26 | -7 | 66 |  | 66 | 66 | 0
|  | 110 | 65 | 90 | 51 | 6 | 90 |  | 90 | 90 | 0
|  | 36 | -6 | 84 | 81 | 39 | 84 |  | 84 | 84 | 0
|  | 66 | 22 | 88 | 95 | 51 | 88 |  | 88 | 88 | 0
|  | 48 | 3 | 90 | 78 | 33 | 90 |  | 90 | 90 | 0
|  | 63 | 22 | 82 | 107 | 66 | 82 |  | 82 | 82 | 0
|  | 74 | 31 | 86 | 97 | 54 | 86 |  | 86 | 86 | 0
|  | 76 | 34 | 84 | 70 | 28 | 84 |  | 84 | 84 | 0
|  | 33 | -12 | 90 | 108 | 63 | 90 |  | 90 | 90 | 0
|  | 91 | 51 | 80 | 59 | 19 | 80 |  | 80 | 80 | 0
|  | 114 | 77 | 74 | 78 | 41 | 74 |  | 74 | 74 | 0
|  | 111 | 67 | 88 | 26 | -18 | 88 |  | 88 | 88 | 0
|  | 77 | 31 | 92 | 111 | 65 | 92 |  | 92 | 92 | 0
|  | 29 | -6 | 70 | 57 | 22 | 70 |  | 70 | 70 | 0
|  | 58 | 12 | 92 | 49 | 3 | 92 |  | 92 | 92 | 0
|  | 88 | 55 | 66 | 26 | -7 | 66 |  | 66 | 66 | 0
|  | 99 | 56 | 86 | 31 | -12 | 86 |  | 86 | 86 | 0
|  | 21 | -16 | 74 | 88 | 51 | 74 |  | 74 | 74 | 0
|  | 57 | 17 | 80 | 83 | 43 | 80 |  | 80 | 80 | 0
|  | 63 | 16 | 94 | 52 | 5 | 94 |  | 94 | 94 | 0
|  | 29 | -8 | 74 | 85 | 48 | 74 |  | 74 | 74 | 0
|  | 97 | 49 | 96 | 59 | 11 | 96 |  | 96 | 96 | 0
|  | 33 | -13 | 92 | 28 | -18 | 92 |  | 92 | 92 | 0
|  | 35 | -1 | 72 | 35 | -1 | 72 |  | 72 | 72 | 0
|  | 106 | 64 | 84 | 95 | 53 | 84 |  | 84 | 84 | 0
|  | 62 | 27 | 70 | 57 | 22 | 70 |  | 70 | 70 | 0
|  | 65 | 31 | 68 | 107 | 73 | 68 |  | 68 | 68 | 0
|  | 42 | 5 | 74 | 75 | 38 | 74 |  | 74 | 74 | 0
|  | 84 | 40 | 88 | 89 | 45 | 88 |  | 88 | 88 | 0
|  | 90 | 47 | 86 | 112 | 69 | 86 |  | 86 | 86 | 0
|  | 53 | 14 | 78 | 73 | 34 | 78 |  | 78 | 78 | 0
|  | 21 | -17 | 76 | 82 | 44 | 76 |  | 76 | 76 | 0
|  | 62 | 27 | 70 | 71 | 36 | 70 |  | 70 | 70 | 0
|  | 51 | 9 | 84 | 30 | -12 | 84 |  | 84 | 84 | 0
|  | 91 | 49 | 84 | 106 | 64 | 84 |  | 84 | 84 | 0
|  | 56 | 15 | 82 | 91 | 50 | 82 |  | 82 | 82 | 0
|  | 60 | 17 | 86 | 92 | 49 | 86 |  | 86 | 86 | 0
|  | 20 | -16 | 72 | 55 | 19 | 72 |  | 72 | 72 | 0
|  | 94 | 47 | 94 | 53 | 6 | 94 |  | 94 | 94 | 0
|  | 60 | 13 | 94 | 101 | 54 | 94 |  | 94 | 94 | 0
|  | 90 | 57 | 66 | 112 | 79 | 66 |  | 66 | 66 | 0
|  | 76 | 33 | 86 | 76 | 33 | 86 |  | 86 | 86 | 0
|  | 34 | -7 | 82 | 111 | 70 | 82 |  | 82 | 82 | 0
|  | 58 | 16 | 84 | 66 | 24 | 84 |  | 84 | 84 | 0
|  | 23 | -21 | 88 | 52 | 8 | 88 |  | 88 | 88 | 0
|  | 85 | 49 | 72 | 114 | 78 | 72 |  | 72 | 72 | 0
|  | 105 | 63 | 84 | 80 | 38 | 84 |  | 84 | 84 | 0
|  | 36 | 2 | 68 | 55 | 21 | 68 |  | 68 | 68 | 0
|  | 79 | 34 | 90 | 96 | 51 | 90 |  | 90 | 90 | 0
|  | 65 | 25 | 80 | 71 | 31 | 80 |  | 80 | 80 | 0
|  | 62 | 16 | 92 | 82 | 36 | 92 |  | 92 | 92 | 0
|  | 78 | 37 | 82 | 87 | 46 | 82 |  | 82 | 82 | 0
|  | 65 | 23 | 84 | 24 | -18 | 84 |  | 84 | 84 | 0
|  | 113 | 79 | 68 | 39 | 5 | 68 |  | 68 | 68 | 0
|  | 34 | -5 | 78 | 49 | 10 | 78 |  | 78 | 78 | 0
|  | 30 | -15 | 90 | 106 | 61 | 90 |  | 90 | 90 | 0
|  | 20 | -14 | 68 | 36 | 2 | 68 |  | 68 | 68 | 0
|  | 42 | 4 | 76 | 84 | 46 | 76 |  | 76 | 76 | 0
|  | 29 | -11 | 80 | 49 | 9 | 80 |  | 80 | 80 | 0
|  | 107 | 64 | 86 | 64 | 21 | 86 |  | 86 | 86 | 0
|  | 37 | -5 | 84 | 97 | 55 | 84 |  | 84 | 84 | 0
|  | 26 | -10 | 72 | 20 | -16 | 72 |  | 72 | 72 | 0
|  | 49 | 12 | 74 | 33 | -4 | 74 |  | 74 | 74 | 0
|  | 20 | -25 | 90 | 108 | 63 | 90 |  | 90 | 90 | 0
|  | 87 | 50 | 74 | 85 | 48 | 74 |  | 74 | 74 | 0
|  | 110 | 65 | 90 | 62 | 17 | 90 |  | 90 | 90 | 0
|  | 89 | 53 | 72 | 86 | 50 | 72 |  | 72 | 72 | 0
|  | 37 | 1 | 72 | 39 | 3 | 72 |  | 72 | 72 | 0
|  | 23 | -11 | 68 | 66 | 32 | 68 |  | 68 | 68 | 0
|  | 58 | 15 | 86 | 45 | 2 | 86 |  | 86 | 86 | 0
|  | 79 | 44 | 70 | 68 | 33 | 70 |  | 70 | 70 | 0
|  | 85 | 48 | 74 | 99 | 62 | 74 |  | 74 | 74 | 0
|  | 95 | 58 | 74 | 69 | 32 | 74 |  | 74 | 74 | 0
|  | 76 | 40 | 72 | 60 | 24 | 72 |  | 72 | 72 | 0
|  | 36 | -3 | 78 | 100 | 61 | 78 |  | 78 | 78 | 0
|  | 84 | 45 | 78 | 60 | 21 | 78 |  | 78 | 78 | 0
|  | 99 | 53 | 92 | 32 | -14 | 92 |  | 92 | 92 | 0
|  | 108 | 67 | 82 | 76 | 35 | 82 |  | 82 | 82 | 0
|  | 113 | 66 | 94 | 107 | 60 | 94 |  | 94 | 94 | 0
|  | 80 | 33 | 94 | 51 | 4 | 94 |  | 94 | 94 | 0
|  | 37 | -2 | 78 | 75 | 36 | 78 |  | 78 | 78 | 0
|  | 45 | 11 | 68 | 109 | 75 | 68 |  | 68 | 68 | 0
|  | 66 | 28 | 76 | 94 | 56 | 76 |  | 76 | 76 | 0
|  | 59 | 24 | 70 | 104 | 69 | 70 |  | 70 | 70 | 0
|  | 93 | 55 | 76 | 87 | 49 | 76 |  | 76 | 76 | 0
|  | 66 | 30 | 72 | 67 | 31 | 72 |  | 72 | 72 | 0
|  | 70 | 23 | 94 | 87 | 40 | 94 |  | 94 | 94 | 0
|  | 75 | 41 | 68 | 48 | 14 | 68 |  | 68 | 68 | 0
|  | 79 | 40 | 78 | 67 | 28 | 78 |  | 78 | 78 | 0
|  | 44 | 6 | 76 | 96 | 58 | 76 |  | 76 | 76 | 0
|  | 101 | 65 | 72 | 21 | -15 | 72 |  | 72 | 72 | 0
|  | 60 | 13 | 94 | 86 | 39 | 94 |  | 94 | 94 | 0
|  | 98 | 53 | 90 | 90 | 45 | 90 |  | 90 | 90 | 0
|  | 33 | -7 | 80 | 21 | -19 | 80 |  | 80 | 80 | 0
|  | 68 | 35 | 66 | 21 | -12 | 66 |  | 66 | 66 | 0
|  | 111 | 73 | 76 | 108 | 70 | 76 |  | 76 | 76 | 0
|  | 62 | 22 | 80 | 111 | 71 | 80 |  | 80 | 80 | 0
|  | 86 | 47 | 78 | 38 | -1 | 78 |  | 78 | 78 | 0
|  | 112 | 73 | 78 | 33 | -6 | 78 |  | 78 | 78 | 0
|  | 45 | 8 | 74 | 47 | 10 | 74 |  | 74 | 74 | 0
|  | 42 | 3 | 78 | 96 | 57 | 78 |  | 78 | 78 | 0
|  | 52 | 10 | 84 | 50 | 8 | 84 |  | 84 | 84 | 0
|  | 92 | 55 | 74 | 28 | -9 | 74 |  | 74 | 74 | 0
|  | 56 | 8 | 96 | 29 | -19 | 96 |  | 96 | 96 | 0
|  | 25 | -19 | 88 | 36 | -8 | 88 |  | 88 | 88 | 0
|  | 109 | 70 | 78 | 58 | 19 | 78 |  | 78 | 78 | 0
|  | 97 | 60 | 74 | 72 | 35 | 74 |  | 74 | 74 | 0
|  | 44 | -2 | 92 | 59 | 13 | 92 |  | 92 | 92 | 0
|  | 101 | 60 | 82 | 79 | 38 | 82 |  | 82 | 82 | 0
|  | 29 | -13 | 84 | 114 | 72 | 84 |  | 84 | 84 | 0
|  | 70 | 26 | 88 | 87 | 43 | 88 |  | 88 | 88 | 0
|  | 72 | 31 | 82 | 111 | 70 | 82 |  | 82 | 82 | 0
|  | 55 | 13 | 84 | 61 | 19 | 84 |  | 84 | 84 | 0
|  | 97 | 54 | 86 | 57 | 14 | 86 |  | 86 | 86 | 0
|  | 75 | 42 | 66 | 60 | 27 | 66 |  | 66 | 66 | 0
|  | 43 | 1 | 84 | 83 | 41 | 84 |  | 84 | 84 | 0
|  | 61 | 22 | 78 | 37 | -2 | 78 |  | 78 | 78 | 0
|  | 97 | 61 | 72 | 50 | 14 | 72 |  | 72 | 72 | 0
|  | 83 | 40 | 86 | 91 | 48 | 86 |  | 86 | 86 | 0
|  | 65 | 18 | 94 | 82 | 35 | 94 |  | 94 | 94 | 0
|  | 69 | 35 | 68 | 37 | 3 | 68 |  | 68 | 68 | 0
|  | 39 | -2 | 82 | 112 | 71 | 82 |  | 82 | 82 | 0
|  | 33 | -3 | 72 | 113 | 77 | 72 |  | 72 | 72 | 0
|  | 89 | 53 | 72 | 60 | 24 | 72 |  | 72 | 72 | 0
|  | 27 | -7 | 68 | 30 | -4 | 68 |  | 68 | 68 | 0
|  | 103 | 68 | 70 | 82 | 47 | 70 |  | 70 | 70 | 0
|  | 63 | 25 | 76 | 101 | 63 | 76 |  | 76 | 76 | 0
|  | 45 | 3 | 84 | 42 | 0 | 84 |  | 84 | 84 | 0
|  | 42 | 8 | 68 | 93 | 59 | 68 |  | 68 | 68 | 0
|  | 43 | -4 | 94 | 107 | 60 | 94 |  | 94 | 94 | 0
|  | 74 | 32 | 84 | 95 | 53 | 84 |  | 84 | 84 | 0
|  | 33 | -13 | 92 | 53 | 7 | 92 |  | 92 | 92 | 0
|  | 81 | 37 | 88 | 25 | -19 | 88 |  | 88 | 88 | 0
|  | 60 | 24 | 72 | 80 | 44 | 72 |  | 72 | 72 | 0
|  | 25 | -21 | 92 | 41 | -5 | 92 |  | 92 | 92 | 0
|  | 38 | 1 | 74 | 69 | 32 | 74 |  | 74 | 74 | 0
|  | 25 | -21 | 92 | 91 | 45 | 92 |  | 92 | 92 | 0
|  | 108 | 64 | 88 | 79 | 35 | 88 |  | 88 | 88 | 0
|  | 47 | 5 | 84 | 48 | 6 | 84 |  | 84 | 84 | 0
|  | 106 | 66 | 80 | 82 | 42 | 80 |  | 80 | 80 | 0
|  | 44 | -1 | 90 | 31 | -14 | 90 |  | 90 | 90 | 0
|  | 63 | 27 | 72 | 62 | 26 | 72 |  | 72 | 72 | 0
|  | 44 | -3 | 94 | 57 | 10 | 94 |  | 94 | 94 | 0
|  | 26 | -22 | 96 | 48 | 0 | 96 |  | 96 | 96 | 0
|  | 42 | 2 | 80 | 32 | -8 | 80 |  | 80 | 80 | 0
|  | 95 | 52 | 86 | 61 | 18 | 86 |  | 86 | 86 | 0
|  | 30 | -15 | 90 | 31 | -14 | 90 |  | 90 | 90 | 0
|  | 62 | 24 | 76 | 112 | 74 | 76 |  | 76 | 76 | 0
|  | 104 | 63 | 82 | 78 | 37 | 82 |  | 82 | 82 | 0
|  | 105 | 71 | 68 | 76 | 42 | 68 |  | 68 | 68 | 0
|  | 64 | 28 | 72 | 27 | -9 | 72 |  | 72 | 72 | 0
|  | 80 | 37 | 86 | 51 | 8 | 86 |  | 86 | 86 | 0
|  | 110 | 68 | 84 | 50 | 8 | 84 |  | 84 | 84 | 0
|  | 30 | -9 | 78 | 45 | 6 | 78 |  | 78 | 78 | 0
|  | 26 | -8 | 68 | 56 | 22 | 68 |  | 68 | 68 | 0
|  | 114 | 74 | 80 | 90 | 50 | 80 |  | 80 | 80 | 0
|  | 32 | -16 | 96 | 56 | 8 | 96 |  | 96 | 96 | 0
|  | 103 | 66 | 74 | 78 | 41 | 74 |  | 74 | 74 | 0
|  | 35 | -8 | 86 | 35 | -8 | 86 |  | 86 | 86 | 0
|  | 99 | 60 | 78 | 66 | 27 | 78 |  | 78 | 78 | 0
|  | 91 | 53 | 76 | 84 | 46 | 76 |  | 76 | 76 | 0
|  | 63 | 22 | 82 | 20 | -21 | 82 |  | 82 | 82 | 0
|  | 73 | 33 | 80 | 84 | 44 | 80 |  | 80 | 80 | 0
|  | 103 | 62 | 82 | 88 | 47 | 82 |  | 82 | 82 | 0
|  | 108 | 72 | 72 | 60 | 24 | 72 |  | 72 | 72 | 0
|  | 104 | 62 | 84 | 56 | 14 | 84 |  | 84 | 84 | 0
|  | 93 | 51 | 84 | 22 | -20 | 84 |  | 84 | 84 | 0
|  | 82 | 44 | 76 | 41 | 3 | 76 |  | 76 | 76 | 0
|  | 28 | -6 | 68 | 82 | 48 | 68 |  | 68 | 68 | 0
|  | 95 | 57 | 76 | 42 | 4 | 76 |  | 76 | 76 | 0
|  | 45 | -3 | 96 | 90 | 42 | 96 |  | 96 | 96 | 0
|  | 24 | -23 | 94 | 98 | 51 | 94 |  | 94 | 94 | 0
|  | 62 | 24 | 76 | 45 | 7 | 76 |  | 76 | 76 | 0
|  | 47 | 1 | 92 | 33 | -13 | 92 |  | 92 | 92 | 0
|  | 73 | 38 | 70 | 25 | -10 | 70 |  | 70 | 70 | 0
|  | 113 | 72 | 82 | 89 | 48 | 82 |  | 82 | 82 | 0
|  | 20 | -16 | 72 | 108 | 72 | 72 |  | 72 | 72 | 0
|  | 102 | 54 | 96 | 71 | 23 | 96 |  | 96 | 96 | 0
|  | 49 | 8 | 82 | 38 | -3 | 82 |  | 82 | 82 | 0
|  | 27 | -9 | 72 | 114 | 78 | 72 |  | 72 | 72 | 0
|  | 79 | 44 | 70 | 106 | 71 | 70 |  | 70 | 70 | 0
|  | 49 | 4 | 90 | 104 | 59 | 90 |  | 90 | 90 | 0
|  | 54 | 7 | 94 | 39 | -8 | 94 |  | 94 | 94 | 0
|  | 61 | 26 | 70 | 102 | 67 | 70 |  | 70 | 70 | 0
|  | 61 | 20 | 82 | 82 | 41 | 82 |  | 82 | 82 | 0
|  | 108 | 65 | 86 | 62 | 19 | 86 |  | 86 | 86 | 0
|  | 100 | 63 | 74 | 21 | -16 | 74 |  | 74 | 74 | 0
|  | 63 | 15 | 96 | 107 | 59 | 96 |  | 96 | 96 | 0
|  | 68 | 21 | 94 | 111 | 64 | 94 |  | 94 | 94 | 0
|  | 86 | 48 | 76 | 104 | 66 | 76 |  | 76 | 76 | 0
|  | 41 | -2 | 86 | 112 | 69 | 86 |  | 86 | 86 | 0
|  | 108 | 71 | 74 | 49 | 12 | 74 |  | 74 | 74 | 0
|  | 61 | 14 | 94 | 57 | 10 | 94 |  | 94 | 94 | 0
|  | 103 | 59 | 88 | 101 | 57 | 88 |  | 88 | 88 | 0
|  | 64 | 24 | 80 | 64 | 24 | 80 |  | 80 | 80 | 0
|  | 63 | 23 | 80 | 63 | 23 | 80 |  | 80 | 80 | 0
|  | 61 | 15 | 92 | 44 | -2 | 92 |  | 92 | 92 | 0
|  | 60 | 15 | 90 | 78 | 33 | 90 |  | 90 | 90 | 0
|  | 24 | -21 | 90 | 82 | 37 | 90 |  | 90 | 90 | 0
|  | 78 | 34 | 88 | 28 | -16 | 88 |  | 88 | 88 | 0
|  | 60 | 19 | 82 | 105 | 64 | 82 |  | 82 | 82 | 0
|  | 104 | 59 | 90 | 67 | 22 | 90 |  | 90 | 90 | 0
|  | 45 | 4 | 82 | 41 | 0 | 82 |  | 82 | 82 | 0
|  | 24 | -18 | 84 | 43 | 1 | 84 |  | 84 | 84 | 0
|  | 67 | 27 | 80 | 52 | 12 | 80 |  | 80 | 80 | 0
|  | 73 | 25 | 96 | 31 | -17 | 96 |  | 96 | 96 | 0
|  | 98 | 62 | 72 | 33 | -3 | 72 |  | 72 | 72 | 0
|  | 110 | 67 | 86 | 38 | -5 | 86 |  | 86 | 86 | 0
|  | 86 | 41 | 90 | 112 | 67 | 90 |  | 90 | 90 | 0
|  | 112 | 75 | 74 | 102 | 65 | 74 |  | 74 | 74 | 0
|  | 49 | 3 | 92 | 68 | 22 | 92 |  | 92 | 92 | 0
|  | 104 | 70 | 68 | 36 | 2 | 68 |  | 68 | 68 | 0
|  | 58 | 14 | 88 | 26 | -18 | 88 |  | 88 | 88 | 0
|  | 25 | -9 | 68 | 112 | 78 | 68 |  | 68 | 68 | 0
|  | 86 | 48 | 76 | 70 | 32 | 76 |  | 76 | 76 | 0
|  | 58 | 13 | 90 | 84 | 39 | 90 |  | 90 | 90 | 0
|  | 44 | -2 | 92 | 29 | -17 | 92 |  | 92 | 92 | 0
|  | 101 | 58 | 86 | 90 | 47 | 86 |  | 86 | 86 | 0
|  | 35 | -9 | 88 | 95 | 51 | 88 |  | 88 | 88 | 0
|  | 109 | 65 | 88 | 53 | 9 | 88 |  | 88 | 88 | 0
|  | 56 | 20 | 72 | 88 | 52 | 72 |  | 72 | 72 | 0
|  | 30 | -17 | 94 | 28 | -19 | 94 |  | 94 | 94 | 0
|  | 42 | 0 | 84 | 106 | 64 | 84 |  | 84 | 84 | 0
|  | 74 | 39 | 70 | 108 | 73 | 70 |  | 70 | 70 | 0
|  | 56 | 19 | 74 | 57 | 20 | 74 |  | 74 | 74 | 0
|  | 65 | 18 | 94 | 64 | 17 | 94 |  | 94 | 94 | 0
|  | 63 | 23 | 80 | 94 | 54 | 80 |  | 80 | 80 | 0
|  | 88 | 54 | 68 | 105 | 71 | 68 |  | 68 | 68 | 0
|  | 40 | -1 | 82 | 41 | 0 | 82 |  | 82 | 82 | 0
|  | 106 | 65 | 82 | 42 | 1 | 82 |  | 82 | 82 | 0
|  | 28 | -14 | 84 | 65 | 23 | 84 |  | 84 | 84 | 0
|  | 85 | 43 | 84 | 48 | 6 | 84 |  | 84 | 84 | 0
|  | 101 | 66 | 70 | 66 | 31 | 70 |  | 70 | 70 | 0
|  | 73 | 29 | 88 | 105 | 61 | 88 |  | 88 | 88 | 0
|  | 96 | 52 | 88 | 33 | -11 | 88 |  | 88 | 88 | 0
|  | 75 | 31 | 88 | 91 | 47 | 88 |  | 88 | 88 | 0
|  | 21 | -14 | 70 | 73 | 38 | 70 |  | 70 | 70 | 0
|  | 36 | 0 | 72 | 98 | 62 | 72 |  | 72 | 72 | 0
|  | 61 | 21 | 80 | 94 | 54 | 80 |  | 80 | 80 | 0
|  | 67 | 19 | 96 | 43 | -5 | 96 |  | 96 | 96 | 0
|  | 90 | 45 | 90 | 73 | 28 | 90 |  | 90 | 90 | 0
|  | 46 | 12 | 68 | 110 | 76 | 68 |  | 68 | 68 | 0
|  | 98 | 52 | 92 | 56 | 10 | 92 |  | 92 | 92 | 0
|  | 55 | 8 | 94 | 86 | 39 | 94 |  | 94 | 94 | 0
|  | 69 | 23 | 92 | 110 | 64 | 92 |  | 92 | 92 | 0
|  | 77 | 32 | 90 | 63 | 18 | 90 |  | 90 | 90 | 0
|  | 83 | 40 | 86 | 108 | 65 | 86 |  | 86 | 86 | 0
|  | 55 | 17 | 76 | 102 | 64 | 76 |  | 76 | 76 | 0
|  | 94 | 51 | 86 | 101 | 58 | 86 |  | 86 | 86 | 0
|  | 80 | 38 | 84 | 99 | 57 | 84 |  | 84 | 84 | 0
|  | 89 | 55 | 68 | 28 | -6 | 68 |  | 68 | 68 | 0
|  | 52 | 5 | 94 | 65 | 18 | 94 |  | 94 | 94 | 0
|  | 96 | 52 | 88 | 112 | 68 | 88 |  | 88 | 88 | 0
|  | 39 | -6 | 90 | 67 | 22 | 90 |  | 90 | 90 | 0
|  | 34 | -10 | 88 | 89 | 45 | 88 |  | 88 | 88 | 0
|  | 61 | 14 | 94 | 68 | 21 | 94 |  | 94 | 94 | 0
|  | 87 | 42 | 90 | 64 | 19 | 90 |  | 90 | 90 | 0
|  | 89 | 49 | 80 | 34 | -6 | 80 |  | 80 | 80 | 0
|  | 33 | -9 | 84 | 68 | 26 | 84 |  | 84 | 84 | 0
|  | 71 | 37 | 68 | 82 | 48 | 68 |  | 68 | 68 | 0
|  | 109 | 74 | 70 | 103 | 68 | 70 |  | 70 | 70 | 0
|  | 109 | 65 | 88 | 102 | 58 | 88 |  | 88 | 88 | 0
|  | 26 | -13 | 78 | 102 | 63 | 78 |  | 78 | 78 | 0
|  | 56 | 12 | 88 | 104 | 60 | 88 |  | 88 | 88 | 0
|  | 28 | -7 | 70 | 88 | 53 | 70 |  | 70 | 70 | 0
|  | 75 | 28 | 94 | 50 | 3 | 94 |  | 94 | 94 | 0
|  | 91 | 43 | 96 | 31 | -17 | 96 |  | 96 | 96 | 0
|  | 38 | -7 | 90 | 98 | 53 | 90 |  | 90 | 90 | 0
|  | 82 | 40 | 84 | 41 | -1 | 84 |  | 84 | 84 | 0
|  | 66 | 31 | 70 | 71 | 36 | 70 |  | 70 | 70 | 0
|  | 107 | 71 | 72 | 103 | 67 | 72 |  | 72 | 72 | 0
|  | 83 | 36 | 94 | 112 | 65 | 94 |  | 94 | 94 | 0
|  | 62 | 19 | 86 | 64 | 21 | 86 |  | 86 | 86 | 0
|  | 109 | 70 | 78 | 109 | 70 | 78 |  | 78 | 78 | 0
|  | 32 | -13 | 90 | 92 | 47 | 90 |  | 90 | 90 | 0
|  | 99 | 64 | 70 | 34 | -1 | 70 |  | 70 | 70 | 0
|  | 106 | 72 | 68 | 26 | -8 | 68 |  | 68 | 68 | 0
|  | 28 | -7 | 70 | 88 | 53 | 70 |  | 70 | 70 | 0
|  | 29 | -9 | 76 | 42 | 4 | 76 |  | 76 | 76 | 0
|  | 110 | 76 | 68 | 70 | 36 | 68 |  | 68 | 68 | 0
|  | 54 | 19 | 70 | 51 | 16 | 70 |  | 70 | 70 | 0
|  | 49 | 6 | 86 | 73 | 30 | 86 |  | 86 | 86 | 0
|  | 43 | -2 | 90 | 51 | 6 | 90 |  | 90 | 90 | 0
|  | 45 | -3 | 96 | 88 | 40 | 96 |  | 96 | 96 | 0
|  | 24 | -17 | 82 | 87 | 46 | 82 |  | 82 | 82 | 0
|  | 93 | 57 | 72 | 51 | 15 | 72 |  | 72 | 72 | 0
|  | 69 | 35 | 68 | 70 | 36 | 68 |  | 68 | 68 | 0
|  | 93 | 47 | 92 | 41 | -5 | 92 |  | 92 | 92 | 0
|  | 85 | 44 | 82 | 39 | -2 | 82 |  | 82 | 82 | 0
|  | 100 | 61 | 78 | 77 | 38 | 78 |  | 78 | 78 | 0
|  | 86 | 41 | 90 | 48 | 3 | 90 |  | 90 | 90 | 0
|  | 46 | 10 | 72 | 89 | 53 | 72 |  | 72 | 72 | 0
|  | 27 | -14 | 82 | 44 | 3 | 82 |  | 82 | 82 | 0
|  | 25 | -21 | 92 | 111 | 65 | 92 |  | 92 | 92 | 0
|  | 36 | -2 | 76 | 45 | 7 | 76 |  | 76 | 76 | 0
|  | 30 | -11 | 82 | 51 | 10 | 82 |  | 82 | 82 | 0
|  | 113 | 69 | 88 | 29 | -15 | 88 |  | 88 | 88 | 0
|  | 85 | 48 | 74 | 49 | 12 | 74 |  | 74 | 74 | 0
|  | 99 | 61 | 76 | 23 | -15 | 76 |  | 76 | 76 | 0
|  | 74 | 38 | 72 | 47 | 11 | 72 |  | 72 | 72 | 0
|  | 50 | 16 | 68 | 44 | 10 | 68 |  | 68 | 68 | 0
|  | 37 | -6 | 86 | 27 | -16 | 86 |  | 86 | 86 | 0
|  | 55 | 12 | 86 | 60 | 17 | 86 |  | 86 | 86 | 0
|  | 101 | 67 | 68 | 38 | 4 | 68 |  | 68 | 68 | 0
|  | 40 | 4 | 72 | 75 | 39 | 72 |  | 72 | 72 | 0
|  | 60 | 14 | 92 | 31 | -15 | 92 |  | 92 | 92 | 0
|  | 99 | 51 | 96 | 42 | -6 | 96 |  | 96 | 96 | 0
|  | 53 | 10 | 86 | 22 | -21 | 86 |  | 86 | 86 | 0
|  | 45 | 4 | 82 | 82 | 41 | 82 |  | 82 | 82 | 0
|  | 114 | 75 | 78 | 27 | -12 | 78 |  | 78 | 78 | 0
|  | 90 | 45 | 90 | 111 | 66 | 90 |  | 90 | 90 | 0
[9 empty] | 0 | 0 | 0
[9 empty] | 0 | 0 | 0
[9 empty] | 0 | 0 | 0
[9 empty] | 0 | 0 | 0
[9 empty] | 0 | 0 | 0
[9 empty] | 0 | 0 | 0
[9 empty] | 0 | 0 | 0
[9 empty] | 0 | 0 | 0
[9 empty] | 0 | 0 | 0
[9 empty] | 0 | 0 | 0
[9 empty] | 0 | 0 | 0
[9 empty] | 0 | 0 | 0
[9 empty] | 0 | 0 | 0
[9 empty] | 0 | 0 | 0
[9 empty] | 0 | 0 | 0
[9 empty] | 0 | 0 | 0
[9 empty] | 0 | 0 | 0
[9 empty] | 0 | 0 | 0
[9 empty] | 0 | 0 | 0
[9 empty] | 0 | 0 | 0
[9 empty] | 0 | 0 | 0
[9 empty] | 0 | 0 | 0
[9 empty] | 0 | 0 | 0
[9 empty] | 0 | 0 | 0
[9 empty] | 0 | 0 | 0
[9 empty] | 0 | 0 | 0
[9 empty] | 0 | 0 | 0
[9 empty] | 0 | 0 | 0
[9 empty] | 0 | 0 | 0
[9 empty] | 0 | 0 | 0
[9 empty] | 0 | 0 | 0
[9 empty] | 0 | 0 | 0
[9 empty] | 0 | 0 | 0
[9 empty] | 0 | 0 | 0
[9 empty] | 0 | 0 | 0
[9 empty] | 0 | 0 | 0
[9 empty] | 0 | 0 | 0
[9 empty] | 0 | 0 | 0
[9 empty] | 0 | 0 | 0
[9 empty] | 0 | 0 | 0
[9 empty] | 0 | 0 | 0
[9 empty] | 0 | 0 | 0
[9 empty] | 0 | 0 | 0
[9 empty] | 0 | 0 | 0
[9 empty] | 0 | 0 | 0
[9 empty] | 0 | 0 | 0
[9 empty] | 0 | 0 | 0
[9 empty] | 0 | 0 | 0
[9 empty] | 0 | 0 | 0
[9 empty] | 0 | 0 | 0
[9 empty] | 0 | 0 | 0
[9 empty] | 0 | 0 | 0
[9 empty] | 0 | 0 | 0
[9 empty] | 0 | 0 | 0
[9 empty] | 0 | 0 | 0
[9 empty] | 0 | 0 | 0
[9 empty] | 0 | 0 | 0
[9 empty] | 0 | 0 | 0
[9 empty] | 0 | 0 | 0
[9 empty] | 0 | 0 | 0
[9 empty] | 0 | 0 | 0
[9 empty] | 0 | 0 | 0
[9 empty] | 0 | 0 | 0
[9 empty] | 0 | 0 | 0
[9 empty] | 0 | 0 | 0
[9 empty] | 0 | 0 | 0
[9 empty] | 0 | 0 | 0
[9 empty] | 0 | 0 | 0
[9 empty] | 0 | 0 | 0
[9 empty] | 0 | 0 | 0
[9 empty] | 0 | 0 | 0
[9 empty] | 0 | 0 | 0
[9 empty] | 0 | 0 | 0
[9 empty] | 0 | 0 | 0
[9 empty] | 0 | 0 | 0
[9 empty] | 0 | 0 | 0
[9 empty] | 0 | 0 | 0
[9 empty] | 0 | 0 | 0
[9 empty] | 0 | 0 | 0
[9 empty] | 0 | 0 | 0
[9 empty] | 0 | 0 | 0
[9 empty] | 0 | 0 | 0
[9 empty] | 0 | 0 | 0
[9 empty] | 0 | 0 | 0
[9 empty] | 0 | 0 | 0
[9 empty] | 0 | 0 | 0
[9 empty] | 0 | 0 | 0
[9 empty] | 0 | 0 | 0
[9 empty] | 0 | 0 | 0
[9 empty] | 0 | 0 | 0
[9 empty] | 0 | 0 | 0
[9 empty] | 0 | 0 | 0
[9 empty] | 0 | 0 | 0
[9 empty] | 0 | 0 | 0
[9 empty] | 0 | 0 | 0
[9 empty] | 0 | 0 | 0
[9 empty] | 0 | 0 | 0
[9 empty] | 0 | 0 | 0
[9 empty] | 0 | 0 | 0
[9 empty] | 0 | 0 | 0
[9 empty] | 0 | 0 | 0
[9 empty] | 0 | 0 | 0
[9 empty] | 0 | 0 | 0
[9 empty] | 0 | 0 | 0
[9 empty] | 0 | 0 | 0
[9 empty] | 0 | 0 | 0
[9 empty] | 0 | 0 | 0
[9 empty] | 0 | 0 | 0
[9 empty] | 0 | 0 | 0
[9 empty] | 0 | 0 | 0
[9 empty] | 0 | 0 | 0
[9 empty] | 0 | 0 | 0
[9 empty] | 0 | 0 | 0
[9 empty] | 0 | 0 | 0
[9 empty] | 0 | 0 | 0
[9 empty] | 0 | 0 | 0
[9 empty] | 0 | 0 | 0
[9 empty] | 0 | 0 | 0
[9 empty] | 0 | 0 | 0
[9 empty] | 0 | 0 | 0
[9 empty] | 0 | 0 | 0
[9 empty] | 0 | 0 | 0
[9 empty] | 0 | 0 | 0
[9 empty] | 0 | 0 | 0
[9 empty] | 0 | 0 | 0
[9 empty] | 0 | 0 | 0
[9 empty] | 0 | 0 | 0
[9 empty] | 0 | 0 | 0
[9 empty] | 0 | 0 | 0
[9 empty] | 0 | 0 | 0
[9 empty] | 0 | 0 | 0
[9 empty] | 0 | 0 | 0
[9 empty] | 0 | 0 | 0
[9 empty] | 0 | 0 | 0
[9 empty] | 0 | 0 | 0
[9 empty] | 0 | 0 | 0
[9 empty] | 0 | 0 | 0
[9 empty] | 0 | 0 | 0
[9 empty] | 0 | 0 | 0
[9 empty] | 0 | 0 | 0
[9 empty] | 0 | 0 | 0
[9 empty] | 0 | 0 | 0
[9 empty] | 0 | 0 | 0
[9 empty] | 0 | 0 | 0
[9 empty] | 0 | 0 | 0
[9 empty] | 0 | 0 | 0
[9 empty] | 0 | 0 | 0
[9 empty] | 0 | 0 | 0
[9 empty] | 0 | 0 | 0
[9 empty] | 0 | 0 | 0
[9 empty] | 0 | 0 | 0
[9 empty] | 0 | 0 | 0
[9 empty] | 0 | 0 | 0
[9 empty] | 0 | 0 | 0
[9 empty] | 0 | 0 | 0
[9 empty] | 0 | 0 | 0
[9 empty] | 0 | 0 | 0
[9 empty] | 0 | 0 | 0
[9 empty] | 0 | 0 | 0
[9 empty] | 0 | 0 | 0
[9 empty] | 0 | 0 | 0
[9 empty] | 0 | 0 | 0
[9 empty] | 0 | 0 | 0
[9 empty] | 0 | 0 | 0
[9 empty] | 0 | 0 | 0
[9 empty] | 0 | 0 | 0
[9 empty] | 0 | 0 | 0
[9 empty] | 0 | 0 | 0
[9 empty] | 0 | 0 | 0
[9 empty] | 0 | 0 | 0
[9 empty] | 0 | 0 | 0
[9 empty] | 0 | 0 | 0
[9 empty] | 0 | 0 | 0
[9 empty] | 0 | 0 | 0
[9 empty] | 0 | 0 | 0
[9 empty] | 0 | 0 | 0
[9 empty] | 0 | 0 | 0
[9 empty] | 0 | 0 | 0
[9 empty] | 0 | 0 | 0
[9 empty] | 0 | 0 | 0
[9 empty] | 0 | 0 | 0
[9 empty] | 0 | 0 | 0
[9 empty] | 0 | 0 | 0
[9 empty] | 0 | 0 | 0
[9 empty] | 0 | 0 | 0
[9 empty] | 0 | 0 | 0
[9 empty] | 0 | 0 | 0
[9 empty] | 0 | 0 | 0
[9 empty] | 0 | 0 | 0
[9 empty] | 0 | 0 | 0
[9 empty] | 0 | 0 | 0
[9 empty] | 0 | 0 | 0
[9 empty] | 0 | 0 | 0
[9 empty] | 0 | 0 | 0
[9 empty] | 0 | 0 | 0
[9 empty] | 0 | 0 | 0
[9 empty] | 0 | 0 | 0
[9 empty] | 0 | 0 | 0
[9 empty] | 0 | 0 | 0
[9 empty] | 0 | 0 | 0
[9 empty] | 0 | 0 | 0
[9 empty] | 0 | 0 | 0
[9 empty] | 0 | 0 | 0
[9 empty] | 0 | 0 | 0
[9 empty] | 0 | 0 | 0
[9 empty] | 0 | 0 | 0
[9 empty] | 0 | 0 | 0
[9 empty] | 0 | 0 | 0
[9 empty] | 0 | 0 | 0
[9 empty] | 0 | 0 | 0
[9 empty] | 0 | 0 | 0
[9 empty] | 0 | 0 | 0
[9 empty] | 0 | 0 | 0
[9 empty] | 0 | 0 | 0
[9 empty] | 0 | 0 | 0
[9 empty] | 0 | 0 | 0
[9 empty] | 0 | 0 | 0
[9 empty] | 0 | 0 | 0
[9 empty] | 0 | 0 | 0
[9 empty] | 0 | 0 | 0
[9 empty] | 0 | 0 | 0
[9 empty] | 0 | 0 | 0
[9 empty] | 0 | 0 | 0
[9 empty] | 0 | 0 | 0
[9 empty] | 0 | 0 | 0
[9 empty] | 0 | 0 | 0
[9 empty] | 0 | 0 | 0
[9 empty] | 0 | 0 | 0
[9 empty] | 0 | 0 | 0
[9 empty] | 0 | 0 | 0
[9 empty] | 0 | 0 | 0
[9 empty] | 0 | 0 | 0
[9 empty] | 0 | 0 | 0
[9 empty] | 0 | 0 | 0
[9 empty] | 0 | 0 | 0
[9 empty] | 0 | 0 | 0
[9 empty] | 0 | 0 | 0
[9 empty] | 0 | 0 | 0
[9 empty] | 0 | 0 | 0
[9 empty] | 0 | 0 | 0
[9 empty] | 0 | 0 | 0
[9 empty] | 0 | 0 | 0
[9 empty] | 0 | 0 | 0
[9 empty] | 0 | 0 | 0
[9 empty] | 0 | 0 | 0
[9 empty] | 0 | 0 | 0
[9 empty] | 0 | 0 | 0
[9 empty] | 0 | 0 | 0
[9 empty] | 0 | 0 | 0
[9 empty] | 0 | 0 | 0
[9 empty] | 0 | 0 | 0
[9 empty] | 0 | 0 | 0
[9 empty] | 0 | 0 | 0
[9 empty] | 0 | 0 | 0
[9 empty] | 0 | 0 | 0
[9 empty] | 0 | 0 | 0
[9 empty] | 0 | 0 | 0
[9 empty] | 0 | 0 | 0
[9 empty] | 0 | 0 | 0
[9 empty] | 0 | 0 | 0
[9 empty] | 0 | 0 | 0
[9 empty] | 0 | 0 | 0
[9 empty] | 0 | 0 | 0
[9 empty] | 0 | 0 | 0
[9 empty] | 0 | 0 | 0
[9 empty] | 0 | 0 | 0
[9 empty] | 0 | 0 | 0
[9 empty] | 0 | 0 | 0
[9 empty] | 0 | 0 | 0
[9 empty] | 0 | 0 | 0
[9 empty] | 0 | 0 | 0
[9 empty] | 0 | 0 | 0
[9 empty] | 0 | 0 | 0
[9 empty] | 0 | 0 | 0
[9 empty] | 0 | 0 | 0
[9 empty] | 0 | 0 | 0
[9 empty] | 0 | 0 | 0
[9 empty] | 0 | 0 | 0
[9 empty] | 0 | 0 | 0
[9 empty] | 0 | 0 | 0
[9 empty] | 0 | 0 | 0
[9 empty] | 0 | 0 | 0
[9 empty] | 0 | 0 | 0
[9 empty] | 0 | 0 | 0
[9 empty] | 0 | 0 | 0
[9 empty] | 0 | 0 | 0
[9 empty] | 0 | 0 | 0
[9 empty] | 0 | 0 | 0
[9 empty] | 0 | 0 | 0
[9 empty] | 0 | 0 | 0
[9 empty] | 0 | 0 | 0
[9 empty] | 0 | 0 | 0
[9 empty] | 0 | 0 | 0
[9 empty] | 0 | 0 | 0
[9 empty] | 0 | 0 | 0
[9 empty] | 0 | 0 | 0
[9 empty] | 0 | 0 | 0
[9 empty] | 0 | 0 | 0
[9 empty] | 0 | 0 | 0
[9 empty] | 0 | 0 | 0
[9 empty] | 0 | 0 | 0
[9 empty] | 0 | 0 | 0
[9 empty] | 0 | 0 | 0
[9 empty] | 0 | 0 | 0
[9 empty] | 0 | 0 | 0
[9 empty] | 0 | 0 | 0
[9 empty] | 0 | 0 | 0
[9 empty] | 0 | 0 | 0
[9 empty] | 0 | 0 | 0
[9 empty] | 0 | 0 | 0
[9 empty] | 0 | 0 | 0
[9 empty] | 0 | 0 | 0
[9 empty] | 0 | 0 | 0
[9 empty] | 0 | 0 | 0
[9 empty] | 0 | 0 | 0
[9 empty] | 0 | 0 | 0
[9 empty] | 0 | 0 | 0
[9 empty] | 0 | 0 | 0
[9 empty] | 0 | 0 | 0
[9 empty] | 0 | 0 | 0
[9 empty] | 0 | 0 | 0
[9 empty] | 0 | 0 | 0
[9 empty] | 0 | 0 | 0
[9 empty] | 0 | 0 | 0
[9 empty] | 0 | 0 | 0
[9 empty] | 0 | 0 | 0
[9 empty] | 0 | 0 | 0
[9 empty] | 0 | 0 | 0
[9 empty] | 0 | 0 | 0
[9 empty] | 0 | 0 | 0
[9 empty] | 0 | 0 | 0
[9 empty] | 0 | 0 | 0
[9 empty] | 0 | 0 | 0
[9 empty] | 0 | 0 | 0
[9 empty] | 0 | 0 | 0
[9 empty] | 0 | 0 | 0
[9 empty] | 0 | 0 | 0
[9 empty] | 0 | 0 | 0
[9 empty] | 0 | 0 | 0
[9 empty] | 0 | 0 | 0
[9 empty] | 0 | 0 | 0
[9 empty] | 0 | 0 | 0
[9 empty] | 0 | 0 | 0
[9 empty] | 0 | 0 | 0
[9 empty] | 0 | 0 | 0
[9 empty] | 0 | 0 | 0
[9 empty] | 0 | 0 | 0
[9 empty] | 0 | 0 | 0
[9 empty] | 0 | 0 | 0
[9 empty] | 0 | 0 | 0
[9 empty] | 0 | 0 | 0
[9 empty] | 0 | 0 | 0
[9 empty] | 0 | 0 | 0
[9 empty] | 0 | 0 | 0
[9 empty] | 0 | 0 | 0
[9 empty] | 0 | 0 | 0
[9 empty] | 0 | 0 | 0
[9 empty] | 0 | 0 | 0
[9 empty] | 0 | 0 | 0
[9 empty] | 0 | 0 | 0
[9 empty] | 0 | 0 | 0
[9 empty] | 0 | 0 | 0
[9 empty] | 0 | 0 | 0
[9 empty] | 0 | 0 | 0
[9 empty] | 0 | 0 | 0
[9 empty] | 0 | 0 | 0
[9 empty] | 0 | 0 | 0
[9 empty] | 0 | 0 | 0
[9 empty] | 0 | 0 | 0
[9 empty] | 0 | 0 | 0
[9 empty] | 0 | 0 | 0
[9 empty] | 0 | 0 | 0
[9 empty] | 0 | 0 | 0
[9 empty] | 0 | 0 | 0
[9 empty] | 0 | 0 | 0
[9 empty] | 0 | 0 | 0
[9 empty] | 0 | 0 | 0
[9 empty] | 0 | 0 | 0
[9 empty] | 0 | 0 | 0
[9 empty] | 0 | 0 | 0
[9 empty] | 0 | 0 | 0
[9 empty] | 0 | 0 | 0
[9 empty] | 0 | 0 | 0
[9 empty] | 0 | 0 | 0
[9 empty] | 0 | 0 | 0
[9 empty] | 0 | 0 | 0
[9 empty] | 0 | 0 | 0
[9 empty] | 0 | 0 | 0
[9 empty] | 0 | 0 | 0
[9 empty] | 0 | 0 | 0
[9 empty] | 0 | 0 | 0
[9 empty] | 0 | 0 | 0
[9 empty] | 0 | 0 | 0
[9 empty] | 0 | 0 | 0
[9 empty] | 0 | 0 | 0
[9 empty] | 0 | 0 | 0
[9 empty] | 0 | 0 | 0
[9 empty] | 0 | 0 | 0
[9 empty] | 0 | 0 | 0
[9 empty] | 0 | 0 | 0
[9 empty] | 0 | 0 | 0
[9 empty] | 0 | 0 | 0
[9 empty] | 0 | 0 | 0
[9 empty] | 0 | 0 | 0
[9 empty] | 0 | 0 | 0
[9 empty] | 0 | 0 | 0
[9 empty] | 0 | 0 | 0
[9 empty] | 0 | 0 | 0
[9 empty] | 0 | 0 | 0
[9 empty] | 0 | 0 | 0
[9 empty] | 0 | 0 | 0
[9 empty] | 0 | 0 | 0
[9 empty] | 0 | 0 | 0
[9 empty] | 0 | 0 | 0
[9 empty] | 0 | 0 | 0
[9 empty] | 0 | 0 | 0
[9 empty] | 0 | 0 | 0
[9 empty] | 0 | 0 | 0
[9 empty] | 0 | 0 | 0
[9 empty] | 0 | 0 | 0
[9 empty] | 0 | 0 | 0
[9 empty] | 0 | 0 | 0
[9 empty] | 0 | 0 | 0
[9 empty] | 0 | 0 | 0
[9 empty] | 0 | 0 | 0
[9 empty] | 0 | 0 | 0
[9 empty] | 0 | 0 | 0
[9 empty] | 0 | 0 | 0
[9 empty] | 0 | 0 | 0
[9 empty] | 0 | 0 | 0
[9 empty] | 0 | 0 | 0
[9 empty] | 0 | 0 | 0
[9 empty] | 0 | 0 | 0
[9 empty] | 0 | 0 | 0
[9 empty] | 0 | 0 | 0
[9 empty] | 0 | 0 | 0
[9 empty] | 0 | 0 | 0
[9 empty] | 0 | 0 | 0
[9 empty] | 0 | 0 | 0
[9 empty] | 0 | 0 | 0
[9 empty] | 0 | 0 | 0
[9 empty] | 0 | 0 | 0
[9 empty] | 0 | 0 | 0
[9 empty] | 0 | 0 | 0
[9 empty] | 0 | 0 | 0
[9 empty] | 0 | 0 | 0
[9 empty] | 0 | 0 | 0
[9 empty] | 0 | 0 | 0
[9 empty] | 0 | 0 | 0
[9 empty] | 0 | 0 | 0
[9 empty] | 0 | 0 | 0
[9 empty] | 0 | 0 | 0
[9 empty] | 0 | 0 | 0
[9 empty] | 0 | 0 | 0
[9 empty] | 0 | 0 | 0
[9 empty] | 0 | 0 | 0
[9 empty] | 0 | 0 | 0
[9 empty] | 0 | 0 | 0
[9 empty] | 0 | 0 | 0
[9 empty] | 0 | 0 | 0
[9 empty] | 0 | 0 | 0
[9 empty] | 0 | 0 | 0
[9 empty] | 0 | 0 | 0
[9 empty] | 0 | 0 | 0
[9 empty] | 0 | 0 | 0
[9 empty] | 0 | 0 | 0
[9 empty] | 0 | 0 | 0
[9 empty] | 0 | 0 | 0
[9 empty] | 0 | 0 | 0
[9 empty] | 0 | 0 | 0
[9 empty] | 0 | 0 | 0
[9 empty] | 0 | 0 | 0
[9 empty] | 0 | 0 | 0
[9 empty] | 0 | 0 | 0
[9 empty] | 0 | 0 | 0
[9 empty] | 0 | 0 | 0
[9 empty] | 0 | 0 | 0
[9 empty] | 0 | 0 | 0
[9 empty] | 0 | 0 | 0
[9 empty] | 0 | 0 | 0
[9 empty] | 0 | 0 | 0
[9 empty] | 0 | 0 | 0
[9 empty] | 0 | 0 | 0
[9 empty] | 0 | 0 | 0
[9 empty] | 0 | 0 | 0
[9 empty] | 0 | 0 | 0
[9 empty] | 0 | 0 | 0
[9 empty] | 0 | 0 | 0
[9 empty] | 0 | 0 | 0
[9 empty] | 0 | 0 | 0
[9 empty] | 0 | 0 | 0
[9 empty] | 0 | 0 | 0
[9 empty] | 0 | 0 | 0
[9 empty] | 0 | 0 | 0
[9 empty] | 0 | 0 | 0
[9 empty] | 0 | 0 | 0
[9 empty] | 0 | 0 | 0
[9 empty] | 0 | 0 | 0
[9 empty] | 0 | 0 | 0
[9 empty] | 0 | 0 | 0
[9 empty] | 0 | 0 | 0
[9 empty] | 0 | 0 | 0
[9 empty] | 0 | 0 | 0
[9 empty] | 0 | 0 | 0
[9 empty] | 0 | 0 | 0
[9 empty] | 0 | 0 | 0
[9 empty] | 0 | 0 | 0
[9 empty] | 0 | 0 | 0
[9 empty] | 0 | 0 | 0
[9 empty] | 0 | 0 | 0
[9 empty] | 0 | 0 | 0
[9 empty] | 0 | 0 | 0
[9 empty] | 0 | 0 | 0
[9 empty] | 0 | 0 | 0
[9 empty] | 0 | 0 | 0
[9 empty] | 0 | 0 | 0
[9 empty] | 0 | 0 | 0
[9 empty] | 0 | 0 | 0
[9 empty] | 0 | 0 | 0
[9 empty] | 0 | 0 | 0
[9 empty] | 0 | 0 | 0
[9 empty] | 0 | 0 | 0
[9 empty] | 0 | 0 | 0
[9 empty] | 0 | 0 | 0
[9 empty] | 0 | 0 | 0
[9 empty] | 0 | 0 | 0
[9 empty] | 0 | 0 | 0
[9 empty] | 0 | 0 | 0
[9 empty] | 0 | 0 | 0
[9 empty] | 0 | 0 | 0
[9 empty] | 0 | 0 | 0
[9 empty] | 0 | 0 | 0
[9 empty] | 0 | 0 | 0
[9 empty] | 0 | 0 | 0
[9 empty] | 0 | 0 | 0
[9 empty] | 0 | 0 | 0
[9 empty] | 0 | 0 | 0
[9 empty] | 0 | 0 | 0
[9 empty] | 0 | 0 | 0
[9 empty] | 0 | 0 | 0
[9 empty] | 0 | 0 | 0
[9 empty] | 0 | 0 | 0
[9 empty] | 0 | 0 | 0
[9 empty] | 0 | 0 | 0
[9 empty] | 0 | 0 | 0
[9 empty] | 0 | 0 | 0
[9 empty] | 0 | 0 | 0
[9 empty] | 0 | 0 | 0
[9 empty] | 0 | 0 | 0
[9 empty] | 0 | 0 | 0
[9 empty] | 0 | 0 | 0
[9 empty] | 0 | 0 | 0
[9 empty] | 0 | 0 | 0
[9 empty] | 0 | 0 | 0
[9 empty] | 0 | 0 | 0
[9 empty] | 0 | 0 | 0
[9 empty] | 0 | 0 | 0
[9 empty] | 0 | 0 | 0
[9 empty] | 0 | 0 | 0
[9 empty] | 0 | 0 | 0
[9 empty] | 0 | 0 | 0
[9 empty] | 0 | 0 | 0
[9 empty] | 0 | 0 | 0
[9 empty] | 0 | 0 | 0
[9 empty] | 0 | 0 | 0
[9 empty] | 0 | 0 | 0
[9 empty] | 0 | 0 | 0
[9 empty] | 0 | 0 | 0
[9 empty] | 0 | 0 | 0
[9 empty] | 0 | 0 | 0
[9 empty] | 0 | 0 | 0
[9 empty] | 0 | 0 | 0
[9 empty] | 0 | 0 | 0
[9 empty] | 0 | 0 | 0
[9 empty] | 0 | 0 | 0
[9 empty] | 0 | 0 | 0
[9 empty] | 0 | 0 | 0
[9 empty] | 0 | 0 | 0
[9 empty] | 0 | 0 | 0
[9 empty] | 0 | 0 | 0
[9 empty] | 0 | 0 | 0
[9 empty] | 0 | 0 | 0
[9 empty] | 0 | 0 | 0
[9 empty] | 0 | 0 | 0
[9 empty] | 0 | 0 | 0
[9 empty] | 0 | 0 | 0
[9 empty] | 0 | 0 | 0
[9 empty] | 0 | 0 | 0
[9 empty] | 0 | 0 | 0
[9 empty] | 0 | 0 | 0
[9 empty] | 0 | 0 | 0
[9 empty] | 0 | 0 | 0
[9 empty] | 0 | 0 | 0
[9 empty] | 0 | 0 | 0
[9 empty] | 0 | 0 | 0
[9 empty] | 0 | 0 | 0
[9 empty] | 0 | 0 | 0
[9 empty] | 0 | 0 | 0
[9 empty] | 0 | 0 | 0
[9 empty] | 0 | 0 | 0
[9 empty] | 0 | 0 | 0
[9 empty] | 0 | 0 | 0
[9 empty] | 0 | 0 | 0
[9 empty] | 0 | 0 | 0
[9 empty] | 0 | 0 | 0
[9 empty] | 0 | 0 | 0
[9 empty] | 0 | 0 | 0
[9 empty] | 0 | 0 | 0
[9 empty] | 0 | 0 | 0
[9 empty] | 0 | 0 | 0
[9 empty] | 0 | 0 | 0
[9 empty] | 0 | 0 | 0
[9 empty] | 0 | 0 | 0
[9 empty] | 0 | 0 | 0
[9 empty] | 0 | 0 | 0
[9 empty] | 0 | 0 | 0
[9 empty] | 0 | 0 | 0
[9 empty] | 0 | 0 | 0
[9 empty] | 0 | 0 | 0
[9 empty] | 0 | 0 | 0
[9 empty] | 0 | 0 | 0
[9 empty] | 0 | 0 | 0
[9 empty] | 0 | 0 | 0
[9 empty] | 0 | 0 | 0
[9 empty] | 0 | 0 | 0
[9 empty] | 0 | 0 | 0
[9 empty] | 0 | 0 | 0
[9 empty] | 0 | 0 | 0
[9 empty] | 0 | 0 | 0
[9 empty] | 0 | 0 | 0
[9 empty] | 0 | 0 | 0
[9 empty] | 0 | 0 | 0
[9 empty] | 0 | 0 | 0
[9 empty] | 0 | 0 | 0
[9 empty] | 0 | 0 | 0
[9 empty] | 0 | 0 | 0
[9 empty] | 0 | 0 | 0
[9 empty] | 0 | 0 | 0
[9 empty] | 0 | 0 | 0
[9 empty] | 0 | 0 | 0
[9 empty] | 0 | 0 | 0
[9 empty] | 0 | 0 | 0
[9 empty] | 0 | 0 | 0
[9 empty] | 0 | 0 | 0
[9 empty] | 0 | 0 | 0
[9 empty] | 0 | 0 | 0
[9 empty] | 0 | 0 | 0
[9 empty] | 0 | 0 | 0
[9 empty] | 0 | 0 | 0
[9 empty] | 0 | 0 | 0
[9 empty] | 0 | 0 | 0
[9 empty] | 0 | 0 | 0
[9 empty] | 0 | 0 | 0
[9 empty] | 0 | 0 | 0
[9 empty] | 0 | 0 | 0
[9 empty] | 0 | 0 | 0
[9 empty] | 0 | 0 | 0
[9 empty] | 0 | 0 | 0
[9 empty] | 0 | 0 | 0
[9 empty] | 0 | 0 | 0
[9 empty] | 0 | 0 | 0
[9 empty] | 0 | 0 | 0
[9 empty] | 0 | 0 | 0
[9 empty] | 0 | 0 | 0
[9 empty] | 0 | 0 | 0
[9 empty] | 0 | 0 | 0
[9 empty] | 0 | 0 | 0
[9 empty] | 0 | 0 | 0
[9 empty] | 0 | 0 | 0
[9 empty] | 0 | 0 | 0
[9 empty] | 0 | 0 | 0
[9 empty] | 0 | 0 | 0
[9 empty] | 0 | 0 | 0
[9 empty] | 0 | 0 | 0
[9 empty] | 0 | 0 | 0
[9 empty] | 0 | 0 | 0
[9 empty] | 0 | 0 | 0
[9 empty] | 0 | 0 | 0
[9 empty] | 0 | 0 | 0
[9 empty] | 0 | 0 | 0
[9 empty] | 0 | 0 | 0
[9 empty] | 0 | 0 | 0
[9 empty] | 0 | 0 | 0
[9 empty] | 0 | 0 | 0
[9 empty] | 0 | 0 | 0
[9 empty] | 0 | 0 | 0
[9 empty] | 0 | 0 | 0
[9 empty] | 0 | 0 | 0
[9 empty] | 0 | 0 | 0
[9 empty] | 0 | 0 | 0
[9 empty] | 0 | 0 | 0
[9 empty] | 0 | 0 | 0
[9 empty] | 0 | 0 | 0
[9 empty] | 0 | 0 | 0
[9 empty] | 0 | 0 | 0
[9 empty] | 0 | 0 | 0
[9 empty] | 0 | 0 | 0
[9 empty] | 0 | 0 | 0
[9 empty] | 0 | 0 | 0
[9 empty] | 0 | 0 | 0
[9 empty] | 0 | 0 | 0
[9 empty] | 0 | 0 | 0
[9 empty] | 0 | 0 | 0
[9 empty] | 0 | 0 | 0
[9 empty] | 0 | 0 | 0
[9 empty] | 0 | 0 | 0
[9 empty] | 0 | 0 | 0
[9 empty] | 0 | 0 | 0
[9 empty] | 0 | 0 | 0
[9 empty] | 0 | 0 | 0
[9 empty] | 0 | 0 | 0
[9 empty] | 0 | 0 | 0
[9 empty] | 0 | 0 | 0
[9 empty] | 0 | 0 | 0
[9 empty] | 0 | 0 | 0
[9 empty] | 0 | 0 | 0
[9 empty] | 0 | 0 | 0
[9 empty] | 0 | 0 | 0
[9 empty] | 0 | 0 | 0
[9 empty] | 0 | 0 | 0
[9 empty] | 0 | 0 | 0
[9 empty] | 0 | 0 | 0
[9 empty] | 0 | 0 | 0
[9 empty] | 0 | 0 | 0
[9 empty] | 0 | 0 | 0
[9 empty] | 0 | 0 | 0
[9 empty] | 0 | 0 | 0
[9 empty] | 0 | 0 | 0
[9 empty] | 0 | 0 | 0
[9 empty] | 0 | 0 | 0
[9 empty] | 0 | 0 | 0
[9 empty] | 0 | 0 | 0
[9 empty] | 0 | 0 | 0
[9 empty] | 0 | 0 | 0
[9 empty] | 0 | 0 | 0
[9 empty] | 0 | 0 | 0
[9 empty] | 0 | 0 | 0
[9 empty] | 0 | 0 | 0
[9 empty] | 0 | 0 | 0
[9 empty] | 0 | 0 | 0
[9 empty] | 0 | 0 | 0
[9 empty] | 0 | 0 | 0
[9 empty] | 0 | 0 | 0
[9 empty] | 0 | 0 | 0
[9 empty] | 0 | 0 | 0
[9 empty] | 0 | 0 | 0
[9 empty] | 0 | 0 | 0
[9 empty] | 0 | 0 | 0
[9 empty] | 0 | 0 | 0
[9 empty] | 0 | 0 | 0
[9 empty] | 0 | 0 | 0
[9 empty] | 0 | 0 | 0
[9 empty] | 0 | 0 | 0
[9 empty] | 0 | 0 | 0
[9 empty] | 0 | 0 | 0
[9 empty] | 0 | 0 | 0
[9 empty] | 0 | 0 | 0
[9 empty] | 0 | 0 | 0
[9 empty] | 0 | 0 | 0
[9 empty] | 0 | 0 | 0
[9 empty] | 0 | 0 | 0
[9 empty] | 0 | 0 | 0
[9 empty] | 0 | 0 | 0
[9 empty] | 0 | 0 | 0
[9 empty] | 0 | 0 | 0
[9 empty] | 0 | 0 | 0
[9 empty] | 0 | 0 | 0
[9 empty] | 0 | 0 | 0
[9 empty] | 0 | 0 | 0
[9 empty] | 0 | 0 | 0
[9 empty] | 0 | 0 | 0
[9 empty] | 0 | 0 | 0
[9 empty] | 0 | 0 | 0
[9 empty] | 0 | 0 | 0
[9 empty] | 0 | 0 | 0
[9 empty] | 0 | 0 | 0
[9 empty] | 0 | 0 | 0
[9 empty] | 0 | 0 | 0
[9 empty] | 0 | 0 | 0
[9 empty] | 0 | 0 | 0
[9 empty] | 0 | 0 | 0
[9 empty] | 0 | 0 | 0
[9 empty] | 0 | 0 | 0
[9 empty] | 0 | 0 | 0
[9 empty] | 0 | 0 | 0
[9 empty] | 0 | 0 | 0
[9 empty] | 0 | 0 | 0
[9 empty] | 0 | 0 | 0
[9 empty] | 0 | 0 | 0
[9 empty] | 0 | 0 | 0
[9 empty] | 0 | 0 | 0
[9 empty] | 0 | 0 | 0
[9 empty] | 0 | 0 | 0
[9 empty] | 0 | 0 | 0
[9 empty] | 0 | 0 | 0
[9 empty] | 0 | 0 | 0
[9 empty] | 0 | 0 | 0
[9 empty] | 0 | 0 | 0
[9 empty] | 0 | 0 | 0
[9 empty] | 0 | 0 | 0
[9 empty] | 0 | 0 | 0
[9 empty] | 0 | 0 | 0
[9 empty] | 0 | 0 | 0
[9 empty] | 0 | 0 | 0
[9 empty] | 0 | 0 | 0
[9 empty] | 0 | 0 | 0
[9 empty] | 0 | 0 | 0
[9 empty] | 0 | 0 | 0
[9 empty] | 0 | 0 | 0
[9 empty] | 0 | 0 | 0
[9 empty] | 0 | 0 | 0
[9 empty] | 0 | 0 | 0
[9 empty] | 0 | 0 | 0
[9 empty] | 0 | 0 | 0
[9 empty] | 0 | 0 | 0
[9 empty] | 0 | 0 | 0
[9 empty] | 0 | 0 | 0
[9 empty] | 0 | 0 | 0
[9 empty] | 0 | 0 | 0
[9 empty] | 0 | 0 | 0
[9 empty] | 0 | 0 | 0
[9 empty] | 0 | 0 | 0
[9 empty] | 0 | 0 | 0
[9 empty] | 0 | 0 | 0
[9 empty] | 0 | 0 | 0
[9 empty] | 0 | 0 | 0
[9 empty] | 0 | 0 | 0
[9 empty] | 0 | 0 | 0
[9 empty] | 0 | 0 | 0
[9 empty] | 0 | 0 | 0
[9 empty] | 0 | 0 | 0
[9 empty] | 0 | 0 | 0
[9 empty] | 0 | 0 | 0
[9 empty] | 0 | 0 | 0
[9 empty] | 0 | 0 | 0
[9 empty] | 0 | 0 | 0
[9 empty] | 0 | 0 | 0
[9 empty] | 0 | 0 | 0
[9 empty] | 0 | 0 | 0
[9 empty] | 0 | 0 | 0
[9 empty] | 0 | 0 | 0
[9 empty] | 0 | 0 | 0
[9 empty] | 0 | 0 | 0
[9 empty] | 0 | 0 | 0
[9 empty] | 0 | 0 | 0
[9 empty] | 0 | 0 | 0
[9 empty] | 0 | 0 | 0
[9 empty] | 0 | 0 | 0
[9 empty] | 0 | 0 | 0
[9 empty] | 0 | 0 | 0
[9 empty] | 0 | 0 | 0
[9 empty] | 0 | 0 | 0
[9 empty] | 0 | 0 | 0
[9 empty] | 0 | 0 | 0
[9 empty] | 0 | 0 | 0
[9 empty] | 0 | 0 | 0
[9 empty] | 0 | 0 | 0
[9 empty] | 0 | 0 | 0
[9 empty] | 0 | 0 | 0
[9 empty] | 0 | 0 | 0
[9 empty] | 0 | 0 | 0
[9 empty] | 0 | 0 | 0
[9 empty] | 0 | 0 | 0
[9 empty] | 0 | 0 | 0
[9 empty] | 0 | 0 | 0
[9 empty] | 0 | 0 | 0
[9 empty] | 0 | 0 | 0
[9 empty] | 0 | 0 | 0
[9 empty] | 0 | 0 | 0
[9 empty] | 0 | 0 | 0
[9 empty] | 0 | 0 | 0
[9 empty] | 0 | 0 | 0
[9 empty] | 0 | 0 | 0
[9 empty] | 0 | 0 | 0
[9 empty] | 0 | 0 | 0
[9 empty] | 0 | 0 | 0
[9 empty] | 0 | 0 | 0
[9 empty] | 0 | 0 | 0
[9 empty] | 0 | 0 | 0
[9 empty] | 0 | 0 | 0
[9 empty] | 0 | 0 | 0
[9 empty] | 0 | 0 | 0
[9 empty] | 0 | 0 | 0
[9 empty] | 0 | 0 | 0
[9 empty] | 0 | 0 | 0
[9 empty] | 0 | 0 | 0
[9 empty] | 0 | 0 | 0
[9 empty] | 0 | 0 | 0
[9 empty] | 0 | 0 | 0
[9 empty] | 0 | 0 | 0
[9 empty] | 0 | 0 | 0
[9 empty] | 0 | 0 | 0
[9 empty] | 0 | 0 | 0
[9 empty] | 0 | 0 | 0
[9 empty] | 0 | 0 | 0
[9 empty] | 0 | 0 | 0
[9 empty] | 0 | 0 | 0
[9 empty] | 0 | 0 | 0
[9 empty] | 0 | 0 | 0
[9 empty] | 0 | 0 | 0
[9 empty] | 0 | 0 | 0
[9 empty] | 0 | 0 | 0
[9 empty] | 0 | 0 | 0
[9 empty] | 0 | 0 | 0
[9 empty] | 0 | 0 | 0
[9 empty] | 0 | 0 | 0
[9 empty] | 0 | 0 | 0
[9 empty] | 0 | 0 | 0
[9 empty] | 0 | 0 | 0
[9 empty] | 0 | 0 | 0
[9 empty] | 0 | 0 | 0
[9 empty] | 0 | 0 | 0
[9 empty] | 0 | 0 | 0
[9 empty] | 0 | 0 | 0
[9 empty] | 0 | 0 | 0
[9 empty] | 0 | 0 | 0
[9 empty] | 0 | 0 | 0
[9 empty] | 0 | 0 | 0
[9 empty] | 0 | 0 | 0
[9 empty] | 0 | 0 | 0
[9 empty] | 0 | 0 | 0
[9 empty] | 0 | 0 | 0
[9 empty] | 0 | 0 | 0
[9 empty] | 0 | 0 | 0
[9 empty] | 0 | 0 | 0
[9 empty] | 0 | 0 | 0
[9 empty] | 0 | 0 | 0
[9 empty] | 0 | 0 | 0
[9 empty] | 0 | 0 | 0
[9 empty] | 0 | 0 | 0
[9 empty] | 0 | 0 | 0
[9 empty] | 0 | 0 | 0
[9 empty] | 0 | 0 | 0
[9 empty] | 0 | 0 | 0
[9 empty] | 0 | 0 | 0
[9 empty] | 0 | 0 | 0
[9 empty] | 0 | 0 | 0
[9 empty] | 0 | 0 | 0
[9 empty] | 0 | 0 | 0
[9 empty] | 0 | 0 | 0
[9 empty] | 0 | 0 | 0
[9 empty] | 0 | 0 | 0
[9 empty] | 0 | 0 | 0
[9 empty] | 0 | 0 | 0
[9 empty] | 0 | 0 | 0
[9 empty] | 0 | 0 | 0
[9 empty] | 0 | 0 | 0
[9 empty] | 0 | 0 | 0
[9 empty] | 0 | 0 | 0
[9 empty] | 0 | 0 | 0
[9 empty] | 0 | 0 | 0
[9 empty] | 0 | 0 | 0
[9 empty] | 0 | 0 | 0
[9 empty] | 0 | 0 | 0
[9 empty] | 0 | 0 | 0
[9 empty] | 0 | 0 | 0
[9 empty] | 0 | 0 | 0
[9 empty] | 0 | 0 | 0
[9 empty] | 0 | 0 | 0
[9 empty] | 0 | 0 | 0
[9 empty] | 0 | 0 | 0
[9 empty] | 0 | 0 | 0
[9 empty] | 0 | 0 | 0
[9 empty] | 0 | 0 | 0
[9 empty] | 0 | 0 | 0
[9 empty] | 0 | 0 | 0
[9 empty] | 0 | 0 | 0
[9 empty] | 0 | 0 | 0
[9 empty] | 0 | 0 | 0
[9 empty] | 0 | 0 | 0
[9 empty] | 0 | 0 | 0
[9 empty] | 0 | 0 | 0
[9 empty] | 0 | 0 | 0
[9 empty] | 0 | 0 | 0
[9 empty] | 0 | 0 | 0
[9 empty] | 0 | 0 | 0
[9 empty] | 0 | 0 | 0
[9 empty] | 0 | 0 | 0
[9 empty] | 0 | 0 | 0
[9 empty] | 0 | 0 | 0
[9 empty] | 0 | 0 | 0
[9 empty] | 0 | 0 | 0
[9 empty] | 0 | 0 | 0
[9 empty] | 0 | 0 | 0
[9 empty] | 0 | 0 | 0
[9 empty] | 0 | 0 | 0
[9 empty] | 0 | 0 | 0
[9 empty] | 0 | 0 | 0
[9 empty] | 0 | 0 | 0
[9 empty] | 0 | 0 | 0
[9 empty] | 0 | 0 | 0
[9 empty] | 0 | 0 | 0
[9 empty] | 0 | 0 | 0
[9 empty] | 0 | 0 | 0
[9 empty] | 0 | 0 | 0
[9 empty] | 0 | 0 | 0
[9 empty] | 0 | 0 | 0
[9 empty] | 0 | 0 | 0
[9 empty] | 0 | 0 | 0
[9 empty] | 0 | 0 | 0
[9 empty] | 0 | 0 | 0
[9 empty] | 0 | 0 | 0
[9 empty] | 0 | 0 | 0
[9 empty] | 0 | 0 | 0
[9 empty] | 0 | 0 | 0
[9 empty] | 0 | 0 | 0
[9 empty] | 0 | 0 | 0
[9 empty] | 0 | 0 | 0
[9 empty] | 0 | 0 | 0
[9 empty] | 0 | 0 | 0
[9 empty] | 0 | 0 | 0
[9 empty] | 0 | 0 | 0
[9 empty] | 0 | 0 | 0
[9 empty] | 0 | 0 | 0
[9 empty] | 0 | 0 | 0
[9 empty] | 0 | 0 | 0
[9 empty] | 0 | 0 | 0
[9 empty] | 0 | 0 | 0
[9 empty] | 0 | 0 | 0
[9 empty] | 0 | 0 | 0
[9 empty] | 0 | 0 | 0
[9 empty] | 0 | 0 | 0
[9 empty] | 0 | 0 | 0
[9 empty] | 0 | 0 | 0
[9 empty] | 0 | 0 | 0
[9 empty] | 0 | 0 | 0
[9 empty] | 0 | 0 | 0
[9 empty] | 0 | 0 | 0
[9 empty] | 0 | 0 | 0
[9 empty] | 0 | 0 | 0
[9 empty] | 0 | 0 | 0
[9 empty] | 0 | 0 | 0
[9 empty] | 0 | 0 | 0
[9 empty] | 0 | 0 | 0
[9 empty] | 0 | 0 | 0
[9 empty] | 0 | 0 | 0
[9 empty] | 0 | 0 | 0
[9 empty] | 0 | 0 | 0
[9 empty] | 0 | 0 | 0
[9 empty] | 0 | 0 | 0
[9 empty] | 0 | 0 | 0
[9 empty] | 0 | 0 | 0
[9 empty] | 0 | 0 | 0
[9 empty] | 0 | 0 | 0
[9 empty] | 0 | 0 | 0
[9 empty] | 0 | 0 | 0
[9 empty] | 0 | 0 | 0
[9 empty] | 0 | 0 | 0
[9 empty] | 0 | 0 | 0
[9 empty] | 0 | 0 | 0
[9 empty] | 0 | 0 | 0
[9 empty] | 0 | 0 | 0
[9 empty] | 0 | 0 | 0
[9 empty] | 0 | 0 | 0
[9 empty] | 0 | 0 | 0
[9 empty] | 0 | 0 | 0
[9 empty] | 0 | 0 | 0
[9 empty] | 0 | 0 | 0
[9 empty] | 0 | 0 | 0
[9 empty] | 0 | 0 | 0
[9 empty] | 0 | 0 | 0
[9 empty] | 0 | 0 | 0
[9 empty] | 0 | 0 | 0
[9 empty] | 0 | 0 | 0
[9 empty] | 0 | 0 | 0
[9 empty] | 0 | 0 | 0
[9 empty] | 0 | 0 | 0
[9 empty] | 0 | 0 | 0
[9 empty] | 0 | 0 | 0
[9 empty] | 0 | 0 | 0
[9 empty] | 0 | 0 | 0
[9 empty] | 0 | 0 | 0
[9 empty] | 0 | 0 | 0
[9 empty] | 0 | 0 | 0
[9 empty] | 0 | 0 | 0
[9 empty] | 0 | 0 | 0
[9 empty] | 0 | 0 | 0
[9 empty] | 0 | 0 | 0
[9 empty] | 0 | 0 | 0
[9 empty] | 0 | 0 | 0
[9 empty] | 0 | 0 | 0
[9 empty] | 0 | 0 | 0
[9 empty] | 0 | 0 | 0
[9 empty] | 0 | 0 | 0
[9 empty] | 0 | 0 | 0
[9 empty] | 0 | 0 | 0
[9 empty] | 0 | 0 | 0
[9 empty] | 0 | 0 | 0
[9 empty] | 0 | 0 | 0
[9 empty] | 0 | 0 | 0
[9 empty] | 0 | 0 | 0
[9 empty] | 0 | 0 | 0
[9 empty] | 0 | 0 | 0
[9 empty] | 0 | 0 | 0
[9 empty] | 0 | 0 | 0
[9 empty] | 0 | 0 | 0
[9 empty] | 0 | 0 | 0
[9 empty] | 0 | 0 | 0
[9 empty] | 0 | 0 | 0
[9 empty] | 0 | 0 | 0
[9 empty] | 0 | 0 | 0
[9 empty] | 0 | 0 | 0
[9 empty] | 0 | 0 | 0
[9 empty] | 0 | 0 | 0
[9 empty] | 0 | 0 | 0
[9 empty] | 0 | 0 | 0
[9 empty] | 0 | 0 | 0
[9 empty] | 0 | 0 | 0
[9 empty] | 0 | 0 | 0
[9 empty] | 0 | 0 | 0
[9 empty] | 0 | 0 | 0
[9 empty] | 0 | 0 | 0
[9 empty] | 0 | 0 | 0
[9 empty] | 0 | 0 | 0
[9 empty] | 0 | 0 | 0
[9 empty] | 0 | 0 | 0
[9 empty] | 0 | 0 | 0
[9 empty] | 0 | 0 | 0
[9 empty] | 0 | 0 | 0
[9 empty] | 0 | 0 | 0
[9 empty] | 0 | 0 | 0
[9 empty] | 0 | 0 | 0
[9 empty] | 0 | 0 | 0
[9 empty] | 0 | 0 | 0
[9 empty] | 0 | 0 | 0
[9 empty] | 0 | 0 | 0
[9 empty] | 0 | 0 | 0
[9 empty] | 0 | 0 | 0
[9 empty] | 0 | 0 | 0
[9 empty] | 0 | 0 | 0
[9 empty] | 0 | 0 | 0
[9 empty] | 0 | 0 | 0
[9 empty] | 0 | 0 | 0
[9 empty] | 0 | 0 | 0
[9 empty] | 0 | 0 | 0
[9 empty] | 0 | 0 | 0
[9 empty] | 0 | 0 | 0
[9 empty] | 0 | 0 | 0
[9 empty] | 0 | 0 | 0
[9 empty] | 0 | 0 | 0
[9 empty] | 0 | 0 | 0
[9 empty] | 0 | 0 | 0
[9 empty] | 0 | 0 | 0
[9 empty] | 0 | 0 | 0
[9 empty] | 0 | 0 | 0
[9 empty] | 0 | 0 | 0
[9 empty] | 0 | 0 | 0
[9 empty] | 0 | 0 | 0
[9 empty] | 0 | 0 | 0
[9 empty] | 0 | 0 | 0
[9 empty] | 0 | 0 | 0
[9 empty] | 0 | 0 | 0
[9 empty] | 0 | 0 | 0
[9 empty] | 0 | 0 | 0
[9 empty] | 0 | 0 | 0
[9 empty] | 0 | 0 | 0
[9 empty] | 0 | 0 | 0
[9 empty] | 0 | 0 | 0
[9 empty] | 0 | 0 | 0
[9 empty] | 0 | 0 | 0
[9 empty] | 0 | 0 | 0