## CY301
湖南S221洞口县城至绥宁关峡段公路
石料相对密度、毛体积密度、磨耗试验记录表
承包单位： | [5 empty] | 合同号：
监理单位： | [5 empty] | 编 号：
样品名称 |  |  |  | 试验日期
样品来源 |  |  |  | 用 途
| 试验前石 | 试验后剩余 | 装入李氏 | 李氏比重瓶液面读数 |  | 石粉 | 相 对
相 | 粉+瓷器 | 石粉+瓷器 | 比重瓶的 | 装入石 | 装入石 | 体积 | 密 度 | 平均值
对 | 的质量 | 的质量 | 石粉质量 | 粉前 | 粉后 |  | （比重）
密 | (g) | (g) | (g) | (cm3) | (cm3) | (cm3) | (g/cm3) | （g/cm3）
度
| 烘干 | 涂蜡试件 | 涂蜡试件 | 石 料 | 毛体积密度
毛 | 试件 | 在空气中 | 在水中 | 体 积 | 个别值 | 平均值 | 孔 隙 率
体 | 的质量 | 的质量 | 的质量
积 | (g) | (g) | (g) | (cm3) | (g/cm3) | (g/cm3) | （％）
密
度
试验 | 试验前试样 |  |  | 磨耗后在孔径2mm |  |  | 磨耗率（%）
次数 | 的质量(g) |  |  | 筛上的质量（g) |  |  | 单值 | 平均值
1
2
承包人自检意见： |  |  |  | 试验监理工程师意见：
试验人员： | [5 empty] | 审核：
CY301

## CY302
湖南S221洞口县城至绥宁关峡段公路
石料吸水率、抗压强度试验记录表
承包单位： | [7 empty] | 合同号：
监理单位： | [7 empty] | 编 号：
试验单位 | [6 empty] | 试验日期
样品名称 | [6 empty] | 样品来源
名 称 |  |  |  | 产 地 |  |  |  | 用 途
吸水率 | 试件编号 | 烘至恒重的 试件质量（g） |  |  | 试件吸水后的质量（g） |  |  | 吸水率（%） |  | 平均值（%）
抗压强度 | 试件编号 | 试件有无缺陷 | 试件尺寸（cm） |  |  |  | 试件面积（cm2） | 破坏荷载（KN） | 抗压强度（MPa） | 平均值
|  |  | 长 | 宽 | 高 | 直径 |  |  |  | (MPa)
尺寸换算系数 | [6 empty] | 经换算后抗压强度（MPa）
承包人自检意见： | [6 empty] | 试验专业监理工程师意见：
备注
试验人员： |  |  |  |  | 复核： |  |  | 审核:
CY302

## CY304空表 (2)
湖南S221洞口县城至绥宁关峡段公路
粗集料筛分试验记录表
承包单位: 湖南第五工程公司 | [5 empty] | 合同号： | A2
监理单位： 湖南省三湘交通建设监理事务所 | [5 empty] | 编 号：
试 验 单 位 |  | 总监办中心实验室 |  |  | 试 验 日 期 |  | 2007.9.27
样 品 名 称 |  | 碎石 |  |  | 样 品 来 源 |  | 大江口桥进场材料抽检
总 质 量 |  | 5000 | g | 用 途 |  |  | 基础施工
筛孔直径(mm) | 各筛留存质量（g） |  |  | 分计筛余 （%） |  | 累计筛余 （%） | 通过百分率 （ %）
| Ⅰ | Ⅱ | 平均 |  |  |  | 实际 | 设计
26.5 | 34 | 116 | 75 | 1.5 |  | 1.5 | 99.41
19 | 2572 | 3181 | 2876.5 | 57.53 |  | 59.03 | 99.17
16 | 1109 | 869 | 989 | 19.78 |  | 78.81 | 98.36
9.5 | 1204 | 751 | 977.5 | 19.55 |  | 98.36 | 78.81
4.75 | 38 | 43 | 40.5 | 0.81 |  | 99.17 | 59.03
2.36 | 12 | 12 | 12 | 0.24 |  | 99.41 | 1.5
底 | 31 | 28 | 29.5 | 0.59 |  | 100 | 0
总 质 量 | 5000 | 5000 | 5000
试验专业监理工程师意见:
日期
试验人员： |  |  | 复核： |  |  |  | 审核:
CY304

## CY303
湖南S221洞口县城至绥宁关峡段公路
粗集料技术性能试验记录表
承包单位： | 湖南省益阳远程公路建设有限公司 |  |  |  | 合同号： | A3
监理单位： | 湖南省三湘交通建设监理事务所 |  |  |  | 编 号：
试 验 单 位 | A3实验室 |  |  | 试 验 日 期 | 2007.5.28
样 品 名 称 | 碎石 |  |  | 样 品 来 源 | 洞口竹市
堆积密度 | 容器容积 | 容器质量 | 容器加石质量 |  | (m2-m1)/V×1000 |  | 平均值②
（容重） | V(L) | m1(kg) | m2(kg)
kg/m3 | 5 | 1.25 | 8.811 |  | 1.512 |  | 1.509
| 5 | 1.25 | 8.779 |  | 1.506
表观密度 | 石质量 | 吊篮在水中质量 | 吊篮及石在水中质量 |  | m0/(m0+m1-m2)×1000 |  | 平均值①
（视比重） | m0(g) | m1(g) | m2(g)
kg/m3 | 500 | 1224.5 | 1540.2 |  | 2.713 |  | 2.715
| 500 | 1225.6 | 1541.9 |  | 2.713
空隙率（%） | 表观密度 | 堆积密度 | 空隙率 % ③=（1-②/①）*100%
| kg/m3 | kg/m3
| 2.715 | 1.509 | 44.4
吸水量 | 烘干试样 | 饱和面干试样 | 饱和面干试样 | 毛体积密度 | 吸水量 | 平均 | 平均毛体积密度
（%） | 质量 | 在空中的质量 | 在水中的质量 | m0/(m3-m4) |  | 吸水量
毛体积 密度 （g/cm3） | m0(g) | m3(g) | m4(g) | （g/cm3） | （%） | （%） | (g/cm3)
| 500 | 504 | 319 | 2.703 | 0.8 | 0.78 | 2.705
| 500 | 503.8 | 319.1 | 2.707 | 0.76
| 试样总质 | 试验后的烘干 | 含泥量 |  |  | 平均值%
含泥量 | 量m0 | 试样质量m1 | Qn=(m0-m1)/m0*100%
（冲洗法） | 10000 | 9980 | 0.2 |  |  | 0.24
| 10000 | 9973 | 0.27
针片状 | 各粒级质量 (g) |  |  | 各粒级含量 ( %)
颗粒含量 | 针状质量 | 片状质量 | 分计筛余质量 | 针状含量 | 片状含量 | 分级含量
粒级mm | ① | ② | ③
5~10 | 0 | 18 | 118 | 0 | 0.5 | 0.5
10~16 | 0 | 91 | 564 | 0 | 2.4 | 2.4
16~20 | 0 | 43 | 1199 | 0 | 1.2 | 1.2
20~25 | 0 | 142 | 1854 | 0 | 3.8 | 3.8
25~31.5 | 0 | 0 | 0 | 0 | 0 | 0
31.5~40 | 0 | 0 | 0 | 0 | 0 | 0
合计 |  |  | 3735 | 针片状总含量=７.９ %（∑①+∑②）/∑③
试验专业监理工程师意见：
日期
试验人员： |  |  | 复核： |  | 审核:
CY303

## CY303空表
湖南S221洞口县城至绥宁关峡段公路
粗集料技术性能试验记录表
承包单位： | 湖南省益阳远程公路建设有限公司 |  |  |  | 合同号： | A3
监理单位： | 湖南省三湘交通建设监理事务所 |  |  |  | 编 号：
试 验 单 位 |  |  |  | 试 验 日 期
样 品 名 称 |  |  |  | 样 品 来 源
堆积密度 | 容器容积 | 容器质量 | 容器加石质量 |  | (m2-m1)/V×1000 |  | 平均值②
（容重） | V(L) | m1(kg) | m2(kg)
kg/m3
表观密度 | 石质量 | 吊篮在水中质量 | 吊篮及石在水中质量 |  | m0/(m0+m1-m2)×1000 |  | 平均值①
（视比重） | m0(g) | m1(g) | m2(g)
kg/m3
空隙率（%） | 表观密度 | 堆积密度 | 空隙率 % ③=（1-②/①）*100%
| kg/m3 | kg/m3
吸水量 | 烘干试样 | 饱和面干试样 | 饱和面干试样 | 毛体积密度 | 吸水量 | 平均 | 平均毛体积密度
（%） | 质量 | 在空中的质量 | 在水中的质量 | m0/(m3-m4) |  | 吸水量
毛体积 密度 （g/cm3） | m0(g) | m3(g) | m4(g) | （g/cm3） | （%） | （%） | (g/cm3)
| 试样总质 | 试验后的烘干 | 含泥量 |  |  | 平均值%
含泥量 | 量m0 | 试样质量m1 | Qn=(m0-m1)/m0*100%
（冲洗法）
针片状 | 各粒级质量 (g) |  |  | 各粒级含量 ( %)
颗粒含量 | 针状质量 | 片状质量 | 分计筛余质量 | 针状含量 | 片状含量 | 分级含量
粒级mm | ① | ② | ③
5~10
10~16
16~20
20~25
25~31.5
31.5~40
合计 |  |  |  | 针片状总含量= %（∑①+∑②）/∑③
试验专业监理工程师意见：
日期
试验人员： |  |  | 复核： |  | 审核:
CY303

## CY304空表
湖南S221洞口县城至绥宁关峡段公路
粗集料筛分试验记录表
承包单位: 湖南省益阳远程公路建设有限公司 | [5 empty] | 合同号： | A3
监理单位： 湖南省三湘交通建设监理事务所 | [5 empty] | 编 号：
试 验 单 位 |  | A3实验室 |  |  | 试 验 日 期
样 品 名 称 |  |  |  |  | 样 品 来 源
总 质 量 |  |  | g | 用 途
筛孔直径(mm) | 各筛留存质量（g） |  |  | 分计筛余 （%） |  | 累计筛余 （%） | 通过百分率 （ %）
| Ⅰ | Ⅱ | 平均 |  |  |  | 实际 | 设计
37.5
31.5
26.5
19
16
9.5
4.75
2.36
底
和值
试验专业监理工程师意见:
日期
试验人员： |  |  | 复核： |  |  |  | 审核:
CY304

## CY306空表
湖南S221洞口县城至绥宁关峡段公路
细集料技术性能试验记录表
承包单位: 湖南省益阳远程公路建设有限公司 合同号: A3
监理单位: 湖南省三湘交通建设监理事务所 编 号:
试验单位 |  |  |  | 用 途 | 平行 |  | 试验日期
样品名称 |  |  |  | 样品来源
堆积密度 | 容器容积V(L) |  | 容器质量m0（kg) |  | 容器加砂质量m1(kg) |  | (m1-m0)/V (g/cm3) |  | 平均值（g/cm3）
(容重)
g/cm3
表观密度 | 砂质量m0(g) |  | 水体积V1（ml) |  | 砂水体积V2(ml) |  | m0/(V2-V1) (g/cm3) |  | 平均值（g/cm3）
（视比重）
g/cm3
空隙率 | 表观密度g/cm3 |  | 堆积密度g/cm3 |  | 空隙率%
（%）
毛体积 | 烘干试样 | 饱和面干试样 |  | 水、瓶总质 | 饱和面干试样、水 |  | m4 | (g/cm3) | 平均毛体积密度（g/cm3）
密度 | 质量m4 | 质量(g)m1 |  | 量m2（g） | 瓶质量（g）m3 |  | m1+m2-m3
g/cm3
| 饱和面干试样 |  | 烘干试样质量 |  | m1-m4 | ×100 (%) | 平均吸水率
吸水率 | 质量m1(g) |  | m4(g) |  | m4 |  | (%)
（%）
含泥量 | 试样总质量m0 |  | 试验后的烘干 |  | 含泥量 | Qn= | m0-m1 | ×100% | 平均值%
|  |  | 试样质量m1 |  |  |  | m0
（冲洗法）
（%）
云母含量（%） | 挑出的云母质量（g） |  |  | ×100%= |  |  | ×100= |  | %
烘干试样质量（g）
SO3定性 | 试剂注入时间： 时 分； 判定时间： 日 时
结果： | 注：如有白色沉淀物产生，须另进行定量试验
试验专业监理工程师意见：
试验人员： |  |  |  | 复核: |  |  | 审核：
CY306

## CY305空表
湖南S221洞口县城至绥宁关峡段公路
碎（砾）石压碎值、磨耗及软颗粒含量试验记录表
承包单位： | 湖南省益阳远程公路建设有限公司 |  |  |  | 合同号： |  | A3
监理单位： | 湖南省三湘交通建设监理事务所 |  |  |  | 编 号：
样品名称 |  |  | 试验日期
样品来源 |  |  | 用 途 |  | 平行
压碎值及指标值 | 试样的质量（g) | 压碎后通过筛孔的质量(g) |  |  |  | 压碎值指标（%） |  | 压碎值（%） | 平均值（%）
|  | 2.36mm |  | 3.0mm
磨耗试验 | 试验前试样质量（g) | 试验后洗净试样质量（g) |  |  |  | 磨耗率（%） |  |  | 平均值（%）
(洛杉矶法)
| 试样质量（g) | 软颗粒质量（g） |  |  |  | 软颗粒含量（%） |  |  | 平均值（%）
软颗粒含 |  | 5~10 | 10~20 | >20 | 总量
量试验
注：做压碎指标值时集料用途栏填写水泥混凝土使用孔径为2.5mm圆孔筛。
试验工程师：
日期
试验人员： |  | 复核: |  |  |  | 审核：
CY305

## CY306
湖南S221洞口县城至绥宁关峡段公路
细集料技术性能试验记录表
承包单位: 湖南省益阳远程公路建设有限公司 合同号: A3
监理单位: 湖南省三湘交通建设监理事务所 编 号:
试验单位 | A3实验室 |  |  | 用 途 | 平行 |  | 试验日期 | 2007.5.31
样品名称 | 河砂 |  |  | 样品来源 | 梅花村砂场
堆积密度 | 容器容积V(L) |  | 容器质量m0（kg) |  | 容器加砂质量m1(kg) |  | (m1-m0)/V (g/cm3) |  | 平均值（g/cm3）
(容重) | 2 |  | 0.811 |  | 3.775 |  | 1.482 |  | 1.481
g/cm3 | 2 |  | 0.811 |  | 3.771 |  | 1.48
表观密度 | 砂质量m0(g) |  | 水体积V1（ml) |  | 砂水体积V2(ml) |  | m0/(V2-V1) (g/cm3) |  | 平均值（g/cm3）
（视比重） | 500 |  | 1000 |  | 1199 |  | 2.513 |  | 2.514
g/cm3 | 500 |  | 1000 |  | 1198.9 |  | 2.514
空隙率 | 表观密度g/cm3 |  | 堆积密度g/cm3 |  | 空隙率%
（%） | 2.514 |  | 1.481 |  | 41.1
毛体积 | 烘干试样 | 饱和面干试样 |  | 水、瓶总质 | 饱和面干试样、水 |  | m4 | (g/cm3) | 平均毛体积密度（g/cm3）
密度 | 质量m4 | 质量(g)m1 |  | 量m2（g） | 瓶质量（g）m3 |  | m1+m2-m3
g/cm3 | 300 | 301.6 |  | 500 | 679.9 |  | 2.465 |  | 2.464
| 300 | 301.7 |  | 500 | 679.9 |  | 2.463
| 饱和面干试样 |  | 烘干试样质量 |  | m1-m4 | ×100 (%) | 平均吸水率
吸水率 | 质量m1(g) |  | m4(g) |  | m4 |  | (%)
（%） | 53 |  | 50 |  | 6 |  | 6
| 53 |  | 50 |  | 6
含泥量 | 试样总质量m0 |  | 试验后的烘干 |  | 含泥量 | Qn= | m0-m1 | ×100% | 平均值%
|  |  | 试样质量m1 |  |  |  | m0
（冲洗法） | 500 |  | 492.2 |  | 1.56 |  |  |  | 1.56
（%） | 500 |  | 492.2 |  | 1.56
云母含量（%） | 挑出的云母质量（g） |  |  | ×100%= | 2.5 |  | ×100= | 0.5 | %
| 烘干试样质量（g） |  |  |  | 50
SO3定性 | 试剂注入时间： 时 分； 判定时间： 日 时
结果： | 注：如有白色沉淀物产生，须另进行定量试验
试验专业监理工程师意见：
试验人员： |  |  |  | 复核: |  |  | 审核：
CY306

## CY307空表
湖南S221洞口县城至绥宁关峡段公路
细集料筛分试验记录表
承包单位： | 湖南省益阳远程公路建设有限公司 |  |  |  | 合同号： | A3
监理单位： | 湖南省三湘交通建设监理事务所 |  |  |  | 编 号：
试验单位 | A3实验室 |  | 用 途 | 平行 | 试验日期
样品名称 |  |  | 样品来源
试样 | 筛孔 | 分计筛余质量 |  |  | 分计筛余 | 累计筛余 | 通 过
质量 | 尺寸 | (g) |  |  | 百分率 | 百分率 | 百分率
(g) | (mm) | Ⅰ | Ⅱ | 平均 | (%) | (%) | (%)
10
| 5 |  |  |  |  | A1
| 2.5 |  |  |  |  | A2
| 1.25 |  |  |  |  | A3
| 0.63 |  |  |  |  | A4
| 0.315 |  |  |  |  | A5
| 0.16 |  |  |  |  | A6
筛 底
细度模数Mx计算
Mx= | (A2+A3+A4+A5+A6)-5A1 |  | =
100-A1
试验专业监理工程师意见：
试验人员： |  |  | 复核: |  |  | 审核：
CY307

## CY307
湖南S221洞口县城至绥宁关峡段公路
细集料筛分试验记录表
承包单位： | 湖南省益阳远程公路建设有限公司 |  |  |  | 合同号： |  | A3
监理单位： | 湖南省三湘交通建设监理事务所 |  |  |  | 编 号：
试验单位 | A3实验室 |  | 用 途 | 平行 | 试验日期 |  | 2007.5.31
样品名称 | 河砂 |  | 样品来源 | 梅花村砂场
试样 | 筛孔 | 分计筛余质量 |  |  | 分计筛余 | 累计筛余 |  | 通 过
质量 | 尺寸 | (g) |  |  | 百分率 | 百分率 |  | 百分率
(g) | (mm) | Ⅰ | Ⅱ | 平均 | (%) | (%) |  | (%)
500 | 10 | 0 | 0 | 0 | 0
| 5 | 17 | 22 | 20 | 3.9 | A1 | 3.9 | 96.1
| 2.5 | 121 | 120 | 121 | 24.1 | A2 | 28.1 | 71.9
| 1.25 | 136 | 132 | 134 | 26.8 | A3 | 54.9 | 45.1
| 0.63 | 115 | 119 | 117 | 23.4 | A4 | 78.3 | 21.7
| 0.315 | 81 | 73 | 77 | 15.4 | A5 | 93.7 | 6.3
| 0.16 | 23 | 25 | 24 | 4.8 | A6 | 98.5 | 1.5
| 筛 底 | 7 | 9 | 8 | 1.6
细度模数Mx计算
Mx= | (A2+A3+A4+A5+A6)-5A1
100-A1
=3.48
试验专业监理工程师意见：
试验人员： |  |  | 复核: |  |  |  | 审核：
CY307

## CY308
湖南S221洞口县城至绥宁关峡段公路
水 质 分 析 试 验 报 告
承包单位： |  |  | 合同号：
监理单位： |  |  | 编 号：
取样日期 |  | 试验完成日期
试样编号 |  | 用 途
实验记录表代码
总固体含量
PH值
氯离子含量
硫酸根含量
结 论:
备注：
试验监理工程师意见：
试验人员： | 复核: |  | 审核：
CS308

## CY309
湖南S221洞口县城至绥宁关峡段公路
水中氯离子及硫酸根离子含量试验
承包单位 |  |  | 合同号
监理单位 |  |  | 编 号
取样日期 |  | 试验日期
样品来源 |  | 用 途
试验次数
取样体积V(mL)
滴定水样硝酸银耗量V1(mL)
氯离子 | 滴定蒸馏水硝酸银耗量V2(mL)
含量 | 硝酸银当量浓度（N）
测定 | 氯离子含量（mg/L)
(V1-V2)*1000N/V*35.5
平均值
取样体积V(mL)
硫酸根 | 测定钙镁离子所耗的0.1NEDTA量V1(mL)
离子 | Ⅰ0ml钡镁混合液相当的0.1NEDTA标准溶液量V2(mL)
含量 | 滴定样品所耗的0.1NEDTA量V3(mL)
测定 | 硫酸根离子含量（mg/L)
(V1+V2-V3)*1000N/V*48.04
平均值
试验监理工程师意见：
| 试验人员： | 复核: |  | 审核：
CS309

## CY310
湖南S221洞口县城至绥宁关峡段公路
水质分析总固体含量、PH值试验记录表
承包单位： |  | 合同号：
管理单位： |  | 编 号：
试验单位 |  | 试验日期
样品来源 |  | 试样描述
总固体含量试验记录表
样品号
取样体积（m）
皿 号
皿重+总固体重（g）
皿重（g）
总固体重（g）
总固体含量（Mg/L）
备 注
PH值试验记录表
试验员： | 复核: |  | 审核：
CS310

## CY311
湖南S221洞口县城至绥宁关峡段公路
水泥物理性能试验报告
承包单位: |  | 湖南湘西公路桥梁建设有限公司 |  |  | 合同号: | A1
监理单位: 湖南三湘监理事务所 |  |  |  |  | 编 号:
试 验 单 位 |  |  | 中心实验室 | 实验日期 | 07.9.14 |  | 委 托 单 编 号
样 品 来 源 |  |  |  | 用 途 |  |  | 试验报告日期
样 品 名 称 |  |  |  | 水 泥 批 号 |  |  | 水 泥 批 量 (t）
序号 | 物 理 性 能 |  |  | 国 家 标 准 |  |  | 试 验 结 果
1 | 细度0.08mm筛余（%） |  |  | 小于10% |  |  | 3.6
2 | 比重
3 | 凝结时间 |  | 标准稠度%
|  |  | 初凝时间(H：min) | 不小于0∶45
|  |  | 终凝时间(H：min) | 不大于10∶00
4 | 安定性 |  |  | 安定
5 | 强度 | 抗折（MPa） | 3天
7天
28天
|  | 抗压（MPa） | 3天
7天
28天
试验结果（指来样而言）：
1、来样日期：
2、3天或7天强度推算28天强度符合 号（仅供参考以28天实际强度为准） |  |  |  | 号（仅供参考以28天实际强度为准）
3、评定水泥标号：
试验员: |  |  |  | 复核: |  | 审核：
CY311

## CY312
湖南S221洞口县城至绥宁关峡段公路
水泥物理力学性能试验记录表
承包单位：湖南湘西公路桥梁有限公司 |  |  |  | 合同号:A1
监理单位：湖南三湘监理事务所 |  |  |  | 编 号:
试 验 单 位 |  | 总监办中心实验室 |  | 用 途
委托单编号 |  |  |  | 试 验 日 期 |  | 2007-09-14
样 品 名 称 |  |  |  | 样 品 来 源
水 泥 试 验 记 录
1.细度 |  |  |  | 4.安定性试验
试样质量(g) | 筛余质量(g) | 筛余百分比(%) | 平均值(%) | 水泥试样重:500g |  |  |  | 加水量:134ml
25 | 0.8g | 3.2 | 3.6 | 标准稠度:26.8% |  |  | 试验日期:9.14
25 | 1.0g | 4 |  | 煮沸后试饼情况:
2.标准稠度 |  |  |  | 5.胶砂强度： |  |  |  | 制件日期：
调整水量法 |  | 固定水量法 |  | 龄期 |  |  |  | 3天 | 7天 | 28天
|  |  |  | 试压日期 |  | 9.17
试样重: | 500g |  |  | 抗折强度试验 | 破 坏 荷 载 （kN） |  |  | 2.3
针沉入距底板 深度=6±1mm(5mm-7mm) | [7 empty] | 2.3
2.25
加水量: | 134ml |  |  |  | 平均 | 荷载 | (kN) | 2.28
标准稠度: | [5 empty] | 强度 | (MPa) | 5.31
26.8% |  |  |  | 抗压强度试验 |  |  |  | 40
38
3.凝结时间 |  |  |  |  | 破 坏 荷 载 |  |  | 39
加水时间: |  | 11.04 |  |  | (kN) |  |  | 38
针距底版0.5-1.0mm时间: |  |  | 12:53 |  |  |  |  | 36
针沉入净浆中<1.0mm时间: |  |  | 13:38 |  |  |  |  | 32
初凝: |  | 109min |  |  | 平均 | 荷载 | (kN) | 38
终凝: |  | 154min |  |  |  | 强度 | (MPa) | 23.9
备注:
试验员: |  |  | 复核: |  |  | 审核：
Note on C16: 此表经监理处更改
CY312

## CY313
湖南S221洞口县城至绥宁关峡段公路
水泥砼配合比试验记录表
承包单位： | [9 empty] | 合同号：
监理单位： |  | 湖南三湘交通建设监理事务所 | [7 empty] | 编 号：
试 验 单 位 |  |  | 洞绥公路总监办中心试验室 |  |  |  |  | 试 验 日 期
样 品 名 称 | [7 empty] | 用 途
砼 | 水 | 试 | 水 | 每立方米混凝土中 |  |  |  | 外掺剂 |  | 坍 落 度 平 均 值 | 养 | 单位 | 龄 | 破 | 抗 | 平
强 | 泥 | 件 |  | 各项材料用量（kg) | [6 empty] | 护 | 体 |  | 坏 | 压 | 均
度 | 标 | 尺 | 灰 |  | 碎 |  | 水 |  |  |  | 温 | 积 | 期 | 荷 | 强 | 值
等 | 号 | 寸 |  | 砂 | 卵 | 水 |  | 1 | 2 |  | 度 | 重 |  | 载 | 度
级 |  | (cm) | 比 |  | 石 |  | 泥 |  |  |  | (℃) | (kg/m3) | （d） | (kN) | (MPa) | (MPa)
用料 | 砂 | 表观密度 （kg/m3） | [5 empty] | 石 |  | 表观密度 （kg/m3）
说明 |  | 孔隙率 % | [7 empty] | 孔隙率 %
1.水泥厂商品牌:
说 | 2.外加剂名称、掺量:
3.砼拌制方法:
明 | 4.其他:
试验监理工程师意见：
日期：
试验员： | [6 empty] | 复核: | [5 empty] | 审核：
CY313

## CY314
湖南S221洞口县城至绥宁关峡段公路
水泥(砂)浆配合比试验报告
承包单位： | [8 empty] | 合同号：
监理单位： |  | 湖南三湘交通建设监理事务所 | [6 empty] | 编 号：
样品名称 |  |  | 洞绥公路总监办中心试验室 |  |  |  | 试验日期
样品来源 | [6 empty] | 用 途
砂 | 水 | 试 | 水 | 每立方米砂浆中 |  |  | 稠 度 |  |  | 养 | 单位 | 龄 | 破 | 抗 | 平
浆 | 泥 | 件 |  | 各项材料用量(kg) |  |  |  | (cm) |  | 护 | 体 |  | 坏 | 压 | 均
设 | 标 | 尺 | 灰 |  |  | 水 |  |  | 平 | 温 | 积 | 期 | 荷 | 强 | 值
计 | 号 | 寸 |  | 砂 | 水 |  | 1 | 2 | 均 | 度 | 重 |  | 载 | 度
等 |  | cm | 比 | [5 empty] | 值
级 | [5 empty] | 泥 |  |  |  | 。C | kg/m3 | d | kN | MPa | MPa
1.水泥厂商品牌:
说 | 2.外加剂名称、掺量:
3.水泥浆或砂浆拌制方法:
明 | 4.其他:
试验监理工程师意见：
[5 empty] | 日期： | [7 empty] | 日期：
试验人员： | [5 empty] | 复核: |  |  |  |  | 审核：
CY314
7.07×7.07×7.07
7.07×7.07×7.07

## CY315
湖南S221洞口县城至绥宁关峡段公路
水泥砼拌和物坍落度、稠度（维勃仪法）试验记录表
承包单位： |  |  |  |  | 合同号：
监理单位：湖南三湘交通建设监理事务所 |  |  |  |  | 编 号：
试 验 单 位 |  | 洞绥公路总监办中心试验室 |  |  | 试 验 日 期
样 品 名 称 |  |  |  |  | 样 品 来 源
配 合 比 |  |  |  |  | 外 加 剂
设 计 强 度 |  |  |  |  | 气 温 ℃
试验号 | 试样最大粒径(mm) |  | 振动台工作频率(HZ) |  | 振动台振幅(mm) |  | 维勃稠度(S)
试验号 | 坍 落 度(mm) |  |  |  | 目 测 内 容
| 1 | 2 | 平均 |  | 棍度 | 含砂情况 | 粘聚性 | 保水性
监理人员意见
日期：
| 试验员： |  |  | 复核: |  |  | 审核：
CY315

## CY316
湖南S221洞口县城至绥宁关峡段公路
水泥砼拌和物含气量试验记录表（水压法）
承包单位： |  |  | 合同号：
监理单位： |  |  | 编 号：
试验单位 |  |  | 试验日期
样品名称 |  |  | 样品来源
试样编号 |  |  |  | 平均值
试验次数
校正筒容积 |  | （L）
量钵容积 |  | （L）
校正筒空气含量系数 K1 |  | （%）
仪器体积膨胀因数 D |  | （mm）
仪器校正因数 K3 |  | （mm）
仪器空气含量刻度 |  | （mm）
量钵+混凝土总质量 |  | （g）
砼毛体积密度 |  | （kg/L）
仪器测定的空气含量 Ai |  | （%）
仪器测定的砂石空气含量 C |  | （%）
混凝土拌和空气含量
监理人员意见：
日期：
试验员： | 复核: |  |  | 审核：
CS316