## 膨胀量
福建省XX高速公路
室内承载比（CBR）膨胀量试验记录 试土表1-6-1
编号： |  |  | 试验日期： |  | 2004-08-17 |  | 第 页共 页
工程名称：路基工程 |  |  |  | 施工标段：XXX
监理单位：XXX |  |  |  | 施工单位：XXX
施工路段 |  | K47+180~300 | 土样名称 | 含砂低液限粉土 |  | 取样位置 | K46+700
试验方法 |  | T0134-93 | 试验依据 | JTJ051-93 |  | 取样日期 | 2004-08-08
膨 胀 量 | 试 验 次 数 |  |  |  | 1 | 2 |  | 3
| 筒号 |  |  |  | 7 | 8 |  | 9
| 泡水前试件高度（mm） |  |  |  | 120 | 120 |  | 120 | 1 | 2 | 3
| 泡水后试件高度（mm） |  |  |  | 122.1 | 122.5 |  | 121.6 | 4936 | 4794 | 4832
| 膨胀量（％） |  |  |  | 1.75 | 2.0833 |  | 1.3333
| 膨胀量平均值（％） |  |  |  | 1.7222 |  |  |  | 4 | 5 | 6
密 度 | 筒质量m1 (g) |  |  |  | 4792 | 4900 |  | 4850 | 4864 | 5004 | 4888
| 筒+试件质量m2 (g) |  |  |  | 9510.6475 | 9593.8515 |  | 9547.5785
| 筒体积 cm3 |  |  |  | 2177 | 2177 |  | 2177 | 7 | 8 | 9
| 湿密度ρ g/cm3 |  |  |  | 2.1675 | 2.1561 |  | 2.1578 | 4792 | 4900 | 4850
| 含水量w（％）(附:试土表1-3) |  |  |  | 15.6 | 15.3 |  | 14.9
| 干密度ρd g/cm3 |  |  |  | 1.875 | 1.87 |  | 1.878
| 干密度平均值ρg/cm3 |  |  |  | 1.8743
吸水量 | 泡水后筒+试件合质量m３(g) |  |  |  | 9638.6475 | 9730.8515 |  | 9660.5785
| 吸水量wa(g) |  |  |  | 128 | 137 |  | 113
| 吸水量平均值wa(g) |  |  |  | 126
结论： |  |  |  | 监理意见：
根据JTJ051-93规程试验，试验数据如上表。
签名:
| 试验： |  | 复核： |  |  | 主任：

## CBR1 30
福建省邵 三高速公路 | [9 empty] | 福建省邵 三高速公路 | [8 empty] | 0 | 0 | 0 | 888.2524
室内承载比（CBR）贯入试验记录 试土表1-6-2-1 | [9 empty] | 室内承载比（CBR）贯入试验记录 试土表1-6-2-2 | [8 empty] | 121.4873 | 0.52691 | 2.5 | 2.5
编号： |  |  |  |  | 试验日期: | 2004-08-17 |  | 第 页共 页 |  | 编号： |  |  |  | 试验日期: |  | 2004-08-17 |  | 第 页共 页 | 281.1276 | 0.94831
工程名称：路基工程 | [5 empty] | 施工标段：XXX |  |  |  | 工程名称：路基工程 |  |  |  |  | 施工标段：XXX |  |  |  | 503.909 | 1.274 | 0 | 1275.0192
监理单位：XXX | [5 empty] | 施工单位：XXX |  |  |  | 监理单位：XXX |  |  |  |  | 施工单位：XXX |  |  |  | 625.0404 | 1.7543 | 5 | 5
施工路段 | K47+180~300 |  |  |  |  | 土样名称 |  | 含砂低液限粉土 |  | 施工路段 | K47+180~300 |  | 土样名称 |  | 含砂低液限粉土 |  | 取样位置 | K46+700 | 742.4026 | 2.1693
取样位置 | K46+700 |  |  |  | 试验依据 | JTJ051-93 |  | 取样日期 | 2004-08-08 | 实验方法 | T0134-93 |  | 试验依据 |  | JTJ051-93 |  | 取样日期 | 2004-08-08 | 955.6753 | 2.6529 | 888.2524 | 888.2524
最大干密度 | 1.880g/cm3 |  | 最佳含水量 |  |  | 15.21% |  | 每层击数 | 30 | 最大干密度 | 1.880g/cm3 |  | 最佳含水量 |  | 15.21% |  | 承载板直径mm | 150 | 1058.8992 | 3.4206 | 0 | 2.5
试件编号 | 6 |  | 测力环校正系数C |  |  | 100N/0.01mm |  | 贯入杆面积A | 1963.5mm2 | [9 empty] | 1158.6819 | 3.9229
荷载测力计百分表读数 | 荷载（N） |  | 单位压力 P(KPa) |  | 百分表读数（0.01mm） |  |  | 贯入量L(mm) | [10 empty] | 1195.1132 | 4.5873 | 1275.0192 | 1275.0192
[5 empty] | 左 | 右 | 平均 | [11 empty] | 1303.8203 | 5.1487 | 0 | 5
2.3854 | 238.5404 |  | 121.4873 |  | 50 | 55.3815 | 52.6908 | 0.52691
5.5199 | 551.994 |  | 281.1276 |  | 90 | 99.6613 | 94.8307 | 0.94831
9.8943 | 989.4253 |  | 503.909 |  | 130 | 124.8034 | 127.4017 | 1.274
12.2727 | 1227.2669 |  | 625.0404 |  | 170 | 180.865 | 175.4325 | 1.7543
14.5771 | 1457.7075 |  | 742.4026 |  | 210 | 223.8666 | 216.9333 | 2.1693
18.7647 | 1876.4684 |  | 955.6753 |  | 270 | 260.5719 | 265.286 | 2.6529
20.7915 | 2079.1485 |  | 1058.8992 |  | 330 | 354.1148 | 342.0574 | 3.4206
22.7507 | 2275.072 |  | 1158.6819 |  | 390 | 394.5806 | 392.2903 | 3.9229
23.466 | 2346.6048 |  | 1195.1132 |  | 450 | 467.4627 | 458.7314 | 4.5873
25.6005 | 2560.0511 |  | 1303.8203 |  | 510 | 519.7495 | 514.8747 | 5.1487
结论： | [5 empty] | 监理意见： |  |  |  | 结论： |  |  |  |  | 监理意见：
L=2.5mm P= | 888.2524 | KPa | CBR= | 12.6893 | [5 empty] | L=2.5mm P= | 888.2524 | KPa
L=5.0mm P= | 1275.0192 | KPa | CBR= | 12.143 |  |  |  | 签名： |  | L=5.0mm P= | 1275.0192 | KPa |  |  |  |  | 签名：
试验： 复核 ： 主任： | [9 empty] | 试验： 复核 ： 主任：
Note on A17: qiu:
Note on A21: qiu:
Note on G17: qiu:
Note on G21: qiu:

## CBR1 50
福建省XXXXX高速公路 | [9 empty] | 福建省XXXXX高速公路 | [8 empty] | 0 | 0 | 0 | 1001.7084
室内承载比（CBR）贯入试验记录 试土表1-6-2-1 | [9 empty] | 室内承载比（CBR）贯入试验记录 试土表1-6-2-2 | [8 empty] | 172.3593 | 0.50821 | 2.5 | 2.5
编号： |  |  |  |  | 试验日期: | 2004-08-17 |  | 第 页共 页 |  | 编号： |  |  |  | 试验日期: |  | 2004-08-17 |  | 第 页共 页 | 351.0167 | 0.85682
工程名称：路基工程 | [5 empty] | 施工标段：MA3 ( K41+665～YK51+644.67 ) |  |  |  | 工程名称：路基工程 |  |  |  |  | 施工标段：XXX |  |  |  | 580.5995 | 1.3813 | 0 | 1410.3196
监理单位：XXX | [5 empty] | 施工单位：XXX |  |  |  | 监理单位：XXX |  |  |  |  | 施工单位：XXX |  |  |  | 752.5618 | 1.754 | 5 | 5
施工路段 | K47+180~300 |  |  |  |  | 土样名称 |  | 含砂低液限粉土 |  | 施工路段 | K47+180~300 |  | 土样名称 |  | 含砂低液限粉土 |  | 取样位置 | K46+700 | 917.6148 | 2.1101
取样位置 | K46+700 |  |  |  | 试验依据 | JTJ051-93 |  | 取样日期 | 2004-08-08 | 实验方法 | T0134-93 |  | 试验依据 |  | JTJ051-93 |  | 取样日期 | 2004-08-08 | 1065.7264 | 2.7968 | 1001.7084 | 1001.7084
最大干密度 | 1.880g/cm3 |  | 最佳含水量 |  |  | 15.21% |  | 每层击数 | 50 | 最大干密度 | 1.880g/cm3 |  | 最佳含水量 |  | 15.21% |  | 承载板直径mm | 150 | 1112.4269 | 3.3868 | 0 | 2.5
试件编号 | 3 |  | 测力环校正系数C |  |  | 100N/0.01mm |  | 贯入杆面积A | 1963.5mm2 | [9 empty] | 1261.609 | 3.9632
荷载测力计百分表读数 | 荷载（N） |  | 单位压力 P(KPa) |  | 百分表读数（0.01mm） |  |  | 贯入量L(mm) | [10 empty] | 1286.7755 | 4.4806 | 1410.3196 | 1410.3196
[5 empty] | 左 | 右 | 平均 | [11 empty] | 1431.0415 | 5.0871 | 0 | 5
3.3843 | 338.4274 |  | 172.3593 |  | 50 | 51.6413 | 50.8206 | 0.50821
6.8922 | 689.2212 |  | 351.0167 |  | 90 | 81.3648 | 85.6824 | 0.85682
11.4001 | 1140.0072 |  | 580.5995 |  | 130 | 146.2631 | 138.1315 | 1.3813
14.7766 | 1477.6551 |  | 752.5618 |  | 170 | 180.7913 | 175.3956 | 1.754
18.0174 | 1801.7367 |  | 917.6148 |  | 210 | 212.029 | 211.0145 | 2.1101
20.9255 | 2092.5538 |  | 1065.7264 |  | 270 | 289.357 | 279.6785 | 2.7968
21.8425 | 2184.2502 |  | 1112.4269 |  | 330 | 347.3609 | 338.6805 | 3.3868
24.7717 | 2477.1692 |  | 1261.609 |  | 390 | 402.6432 | 396.3216 | 3.9632
25.2658 | 2526.5838 |  | 1286.7755 |  | 450 | 446.1118 | 448.0559 | 4.4806
28.0985 | 2809.85 |  | 1431.0415 |  | 510 | 507.4251 | 508.7125 | 5.0871
结论： | [5 empty] | 监理意见： |  |  |  | 结论： |  |  |  |  | 监理意见：
L=2.5mm P= | 1001.7084 | KPa | CBR= | 14.3101 | [5 empty] | L=2.5mm P= | 1001.7084 | KPa
L=5.0mm P= | 1410.3196 | KPa | CBR= | 13.4316 |  |  |  | 签名： |  | L=5.0mm P= | 1410.3196 | KPa |  |  |  |  | 签名：
试验： 复核 ： 主任： | [9 empty] | 试验： 复核 ： 主任：
Note on A17: qiu:
Note on A21: qiu:
Note on G17: qiu:
Note on G21: qiu:

## CBR1 98
福建省XXXX高速公路 | [9 empty] | 福建省XX高速公路 | [8 empty] | 0 | 0 | 0 | 1177.0179
室内承载比（CBR）贯入试验记录 试土表1-6-2-1 | [9 empty] | 室内承载比（CBR）贯入试验记录 试土表1-6-2-2 | [8 empty] | 191.6175 | 0.5178 | 2.5 | 2.5
编号： |  |  |  |  | 试验日期: | 2004-08-17 |  | 第 页共 页 |  | 编号： |  |  |  | 试验日期: |  | 2004-08-17 |  | 第 页共 页 | 357.9105 | 0.91215
工程名称：路基工程 | [5 empty] | 施工标段：XXX |  |  |  | 工程名称：路基工程 |  |  |  |  | 施工标段：XXX |  |  |  | 588.6037 | 1.3857 | 0 | 1533.0787
监理单位：XXXXX | [5 empty] | 施工单位：XXX |  |  |  | 监理单位：XXX |  |  |  |  | 施工单位：XXX |  |  |  | 833.8686 | 1.6879 | 5 | 5
施工路段 | K47+180~300 |  |  |  |  | 土样名称 |  | 含砂低液限粉土 |  | 施工路段 | K47+180~300 |  | 土样名称 |  | 含砂低液限粉土 |  | 取样位置 | K46+700 | 1091.7786 | 2.1061
取样位置 | K46+700 |  |  |  | 试验依据 | JTJ051-93 |  | 取样日期 | 2004-08-08 | 实验方法 | T0134-93 |  | 试验依据 |  | JTJ051-93 |  | 取样日期 | 2004-08-08 | 1241.1843 | 2.7965 | 1177.0179 | 1177.0179
最大干密度 | 1.880g/cm3 |  | 最佳含水量 |  |  | 15.21% |  | 每层击数 | 98 | 最大干密度 | 1.880g/cm3 |  | 最佳含水量 |  | 15.21% |  | 承载板直径mm | 150 | 1279.5161 | 3.372 | 0 | 2.5
试件编号 | 9 |  | 测力环校正系数C |  |  | 100N/0.01mm |  | 贯入杆面积A | 1963.5mm2 | [9 empty] | 1399.3999 | 3.8789
荷载测力计百分表读数 | 荷载（N） |  | 单位压力 P(KPa) |  | 百分表读数（0.01mm） |  |  | 贯入量L(mm) | [10 empty] | 1520.025 | 4.5785 | 1533.0787 | 1533.0787
[5 empty] | 左 | 右 | 平均 | [11 empty] | 1536.6774 | 5.1162 | 0 | 5
3.7624 | 376.241 |  | 191.6175 |  | 50 | 53.5608 | 51.7804 | 0.5178
7.0276 | 702.7573 |  | 357.9105 |  | 90 | 92.4297 | 91.2148 | 0.91215
11.5572 | 1155.7234 |  | 588.6037 |  | 130 | 147.1498 | 138.5749 | 1.3857
16.373 | 1637.3011 |  | 833.8686 |  | 170 | 167.5757 | 168.7878 | 1.6879
21.4371 | 2143.7073 |  | 1091.7786 |  | 210 | 211.2142 | 210.6071 | 2.1061
24.3707 | 2437.0654 |  | 1241.1843 |  | 270 | 289.3085 | 279.6542 | 2.7965
25.1233 | 2512.3298 |  | 1279.5161 |  | 330 | 344.398 | 337.199 | 3.372
27.4772 | 2747.7217 |  | 1399.3999 |  | 390 | 385.7888 | 387.8944 | 3.8789
29.8457 | 2984.5691 |  | 1520.025 |  | 450 | 465.7081 | 457.854 | 4.5785
30.1727 | 3017.266 |  | 1536.6774 |  | 510 | 513.2374 | 511.6187 | 5.1162
结论： | [5 empty] | 监理意见： |  |  |  | 结论： |  |  |  |  | 监理意见：
L=2.5mm P= | 1177.0179 | KPa | CBR= | 16.8145 | [5 empty] | L=2.5mm P= | 1177.0179 | KPa
L=5.0mm P= | 1533.0787 | KPa | CBR= | 14.6007 |  |  |  | 签名： |  | L=5.0mm P= | 1533.0787 | KPa |  |  |  |  | 签名：
试验： 复核 ： 主任： | [9 empty] | 试验： 复核 ： 主任：
Note on A17: qiu:
Note on A21: qiu:
Note on G17: qiu:
Note on G21: qiu:

## 报告
福建省 XX高速公路
室内承载比(CBR)膨胀量试验报告 试土表5
编号： | [5 empty] | 试验日期: |  | 2004-08-17 | 第 页共 页
工程名称：路基工程 | [5 empty] | 施工路段：XXX
施工单位：XXX | [5 empty] | 监理单位：XXX
施工路段 |  | K47+180~300 |  | 土样名称 |  | 含砂低液限粉土 |  | 取样位置 | K46+700
试验方法 |  | T0134-93 |  | 试验依据 |  | JTJ051-93 |  | 取样日期 | 2004-08-08
土 样 类 别 代 号 |  |  |  | MLS |  |  |  | 土样编号
最大干密度 |  | 1.880g/cm3 |  | 最佳含水量 |  | 15.21% |  | 每层击数 | 98
P= | C×R | 量力环校正系数C |  |  | 100N/0.01mm |  | 贯入杆面积A |  | 1963.5m㎡
A
试 验 次 数 | [5 empty] | 1 |  | 2 | 3
L=2.5 (mm) |  | P(KPa) |  |  |  | 1155 |  | 1176 | 1129
|  | CBR= | P | ×100(%) |  | 16.5 |  | 16.8 | 16.1286
|  |  | 7000 |  |  | 16.4762
L=5.0 (mm) |  | P(KPa) |  |  |  | 1531 |  | 1585 | 1596
|  | CBR= | P | ×100(%) |  | 14.581 |  | 15.0952 | 15.2
|  |  | 10500 |  |  | 14.9587
CBR(%) |  | 16.4762
膨胀量(%) |  | 1.7222
结论： | [5 empty] | 监理意见：
根据JTJ051-93规程,该土样98击CBR值为
16.5%,膨胀量为1.7/%.
签名：
试验： |  |  |  | 复核： |  |  |  | 主任：